## 样品描述说明
样 品 描 述 及 说 明
按防触电保护型式分类： | Ⅰ类 | Ⅱ类 | Ⅲ类
按防尘、防固体异物和防水等级分类： | IP20 | IP65
按灯具设计的安装面材料分类： | 有不适宜的符号 | 无不适宜的符号
按安装形式分类： | 吊式 | 吸顶式 | 壁式 | 固定地面式
额定电压： | 220 V～ | 220 V-240 V～ | 100 V-240 V～
额定频率： | 50 Hz | 50/60 Hz
额定功率： | 18 W(36×0.5 W/LED Module)
电源电流 | 0.9 A
功率因数： | 0.9
产品的功能： | 照明
光源种类： | 白炽灯 | 环形荧光灯 | 单端荧光灯 | 双端荧光灯
| LED | 方形荧光灯 | 卤钨灯 | 高压钠灯
| 金卤灯 | 自镇流LED灯 | 其他：
灯具主要部件： | 电子镇流器 | 电感镇流器 | 电子变压器 | 电感变压器
| 荧光灯座 | 启动器座 | 调光装置 | 启动器
| 螺口灯座 | 卡口灯座 | LED控制装置
| 普通照明用LED模块 |  | 杂类电子线路
线圈额定最大工作温度tw： | 镇流器线圈: |  | 变压器线圈:
部件外壳的额定最大工作温度tc： | 镇流器： | 电容器： | 启动器： | LED控制装置: 85 ℃
| 普通照明用LED模块： |  | 杂类电子线路：
电源连接方式： | 接线端子 | 连接引线 | 电源线 | 器具插座
| 电源线带器具插座 |  | 带插头
| 与电源导轨连接的接合器 |  | 电源线带插头
额定最高环境温度（ta） | 50 ℃ | 25 ℃（未标出）
样品重量： | 1.5 kg
生产日期： | ----
样品状态： | 包装完好 | 散件包装 | 有说明书 | 无说明书
其他说明： | ----
注：“”符号后为所选内容， 符号后为未选内容；不适用划“----”

## 样品图片 (hidden)
样 品 图 片
样 品 图 片

## 关联设备页
关 键 试 验 仪 器 设 备 清 单
序号 | 名称 | 型号 | 编号 | 校准有效期至 | 本次使用（√）
1 | &[ypsbrz.样品设备名称] | &[ypsbrz.样品型号规格] | &[ypsbrz.样品设备编号] | &[ypsbrz.样品校准有效期] | √
设备按标准要求预热后使用。

## 5标记
实验数据 |  |  |  |  | 实验数据 | 实验数据 | 实验数据 | 实验数据 | 实验数据 | 实验数据 | 实验数据 | 实验数据 | 实验数据 | 实验数据 | 实验数据 | 实验数据 | 实验数据
| GB7000.201 条 款 | GB7000.1 条 款 | 标 准 要 求 | 试验结果
| 1 | 0 | 范围
|  | 0.3 | 多个标准同时适用 是/否 | 否
| 4 | 2 | 灯具分类
|  | 2.2 | -按防触电保护型式分类 | Ⅰ类
|  | 2.3 | -按防尘、防固体异物和防水等级分类 | IP20
|  | 2.4 | -按灯具设计的安装表面材料分类 | ----
|  | 2.5 | -按使用环境分类 | 正常条件
| 5 | 3 | 标记
|  | 3.2 | 灯具上的标记
|  | 3.2.a | 换光源时要看到的标记 | P
|  | 3.2.b | 安装时要看的标记 | P
|  | 3.2.c | 安装完成后要看到的标记 | N
|  |  | 符号/文字的大小 | P
|  | 3.2.1 | 来源标记 | P
|  | 3.2.2 | 额定电压 | 220 V～
|  | 3.2.3 | 额定最高环境温度ta ，25 ℃除外 | N
|  | 3.2.4 | 适用时，Ⅱ类灯具的符号 | N
|  | 3.2.5 | 适用时，Ⅲ类灯具的符号 | N
|  | 3.2.6 | 适用时，防尘、防固体异物和防水等级的IP数字标记 | N
|  | 3.2.7 | 制造商的产品型号 | XB-LED18W
|  | 3.2.8 | 额定功率、光源的数量和型号 | 18 W(36×0.5 W/LED Module)
|  | 3.2.9 | 适用时，灯具不适宜直接安装在普通可燃材料表面的相关符号 | N
|  | 3.2.10 | 适用时，使用特殊光源的有关说明 | N
|  | 3.2.11 | 适用时，适用形状与“冷光束 ”灯相似的光源 | N
|  | 3.2.12 | 端头应有的标记；或颜色编码或“+ ”“- ”标识 | P
|  | 3.2.13 | 适用时，离被照物最小距离的符号 | N
|  | 3.2.14 | 适用时，恶劣条件下使用的灯具的符号 | N
|  | 3.2.15 | 适用时，碗形镜面反射灯泡的符号 | N
|  | 3.2.16 | 带有防护屏的灯具 | N
|  | 3.2.17 | 可以互连的灯具的最多数量 | N
| 5 | 3.2.18 | 带有双端高压气体放电灯用触发器的灯具以及带有Fa8灯头的双端管形灯的灯具 | N
|  | 3.2.19 | 灯具设计成只能用自带防护屏的卤钨灯或自带防护屏的金属卤化物灯的符号 | N
|  | 3.2.20 | 必要时，对于不明显的调节手段，应进行标记 | N
|  | 3.2.21 | 灯具不适宜被隔热材料覆盖的相关符号 | N
|  | 3.2.22 | 适用时，灯具带有内装式可替换熔断器的符号 | N
|  | 3.2.23 | 根据IEC/TR 62778 分类为具有一个阈值照度Ethr的可移式和手持式灯具，“不要注视亮着的光源 ”的符号 | N
|  | 3.2.24 | 如果为了防触电保护的要求，盖住非使用者替换光源的固定罩子 | N
|  | 3.3 | 附加内容
|  | 3.3.1 | 如果组合式灯具可供替代的部件没有达到基本灯具的相应要求 | N
|  | 3.3.2 | 标称频率（Hz） | 50 Hz
|  | 3.3.3 | 工作温度
|  | 3.3.3.a | （绕组）额定最高工作温度 tw(℃) | N
|  | 3.3.3.b | （电容器）额定最高工作温度 tc(℃) | LED控制装置: 85 ℃
|  | 3.3.4 | 使用接合器安装到导轨上的灯具应符合直接安装到普通可燃材料表面的要求 | N
|  | 3.3.5 | 接线图 | N
|  | 3.3.6 | 灯具，包括镇流器适合的特殊条件 | N
|  | 3.3.7 | 适用的话，使用金属卤化物灯的灯具应提供警告注意事项 | N
|  | 3.3.8 | 半灯具制造商应提供关于这种装置使用限制的信息 | N
|  | 3.3.9 | 制造商应提供功率因数和电源电流的电源信息 | 0.9/0.9 A
|  | 3.3.10 | 适合在“室内 ”使用并包含相关的环境温度 | N
|  | 3.3.11 | 使用远程控制装置的灯具，灯具设计的光源范围 | N
|  | 3.3.12 | 弹簧夹紧安装的灯具，不适于安装在管材上的警告 | N
|  | 3.3.13 | 制造商应提供所有防护屏的技术要求 | N
|  | 3.3.14 | 正确工作必须时，灯具应标记电源种类的符号 | P
|  | 3.3.15 | 对于装在灯具上的插座 | N
|  | 3.3.16 | 恶劣条件下使用的灯具的有关信息 | N
| 5 | 3.3.17 | 用X型、Y型或Z型连接的灯具 | N
|  | 3.3.18 | 除普通灯具以外的灯具装有PVC电源线应提供预期使用的信息 | N
|  | 3.3.19 | 产生的保护导体电流大于10 mA、而且是要用于永久连接的灯具 | N
|  | 3.3.20 | 不打算安装在伸臂范围内的墙壁安装、可设置和可调节灯具 | N
|  | 3.3.21 | 用不可替换光源和非使用者替换光源的灯具，使用说明书 | P
|  | 3.3.22 | 对可控灯具，应提供在LV电源和控制导体之间保持的绝缘类别 | N
|  | 3.4 | 标记试验-试验后字迹清晰、不易脱落和不卷曲 |  |  | (3.4)标记试验 -用浸水的布轻擦15 s，待晾干后；再用浸过汽油的布轻擦15 s； -完成第12章所述的试验后；目视检验。 |  |  |  | 实测记录
|  |  | 用水试验 | P | [5 empty] | 标记字迹 | 清晰 | 不清晰
|  |  | 用汽油试验 | P | [5 empty] | 标贴 | 有脱落和卷曲 | 未脱落和卷曲
备注：“试验结果”栏中 P 或√ 表示试验结果符合要求； F 或× 表示试验结果不符合要求； N 或---- 表示要求不适用于该产品，或不进行该项试验。 本页以下空白

## 6结构
实验数据 |  |  |  |  | 实验数据 | 实验数据 | 实验数据 | 实验数据 | 实验数据 | 实验数据 | 实验数据 | 实验数据 | 实验数据 | 实验数据 | 实验数据 | 实验数据 | 实验数据
| GB7000.201 条 款 | GB7000.1 条 款 | 标 准 要 求 | 试验结果
| 6 | 4 | 结构
|  | 4.2 | 部件可替换，没有困难 | P
|  | 4.3 | 走线槽光滑，无锐边 | P |  | （4.3）走线槽应光滑且没有锐边、毛口、毛刺和可能造成导线绝缘层磨损的类似现象。诸如金属定位螺钉之类的零件不能凸伸到走线槽内 |  |  |  | 实测记录
|  | 4.4 | 灯座 | [6 empty] | 灯具内有走线槽； 灯具内无走线槽； 走线固定方式： 走线槽 光滑； 不光滑。走线过程 有； 没有锐边、毛口、毛刺。 金属定位螺钉类零件 凸伸； 未凸伸到走线槽内。
|  | 4.4.1 | 整体灯座 | N
|  | 4.4.2 | 接线连接 | N
|  | 4.4.3 | 首尾相接安装的灯座 | N
|  | 4.4.4 | 定位 | N
|  | 4.4.5 | 峰值脉冲电压 | N
|  | 4.4.6 | 中心触点 | N
|  | 4.4.7 | 恶劣条件使用的灯具的部件采用耐起痕材料 | N |  | （4.4.4）-荧光灯灯座：装上试验灯头承受沿轴线作用于灯头中央的压力，时间为1min。 G5灯座 15 N G13灯座 30 N 单端荧光灯灯座（G23、G10q、GR8等）30 N -螺口灯座或卡灯座的安装支架承受弯矩1 min： E14/B15灯座 1.2 Nm E26/E27/B15灯座 2.0 Nm E39和E40灯座 4.0 Nm |  |  |  | 实测记录
|  | 4.4.8 | 光源连接器 | N | [5 empty] | 灯座由工厂安装 灯座由用户安装 灯座安装位置： 水平； 垂直； 倾斜： 开口： 向上； 向下 试验后： 灯座不应从其位置上偏离； 固定装置应没有永久变形，使光源重新插入时能进入其预定位置。 灯座损坏的现象描述： 固定装置变形现象描述：
|  | 4.4.9 | 正确使用灯头灯座 | N
|  | 4.4.10 | IEC 60061的灯座或连接器连接的光源未用其他连接方式 | N
|  | 4.5 | 启动器座
|  |  | 非Ⅱ类灯具的启动器座 | N
|  |  | Ⅱ类结构的启动器座 | N
|  | 4.6 | 接线端子座 |  |  | (4.4.5)带有触发器的灯具，作为脉冲电压电路一部分的灯座触点间产生的脉冲峰值电压应不大在灯座上标志的脉冲电压值，或者，如灯座上于无此标志，则不应大于： 额定电压250V灯座 2.5 kV 额定电压500V螺口灯座 4 kV 额定电压750V螺口灯座 5 kV |  |  |  | 实测记录
|  |  | 连接引线 | N | [5 empty] | 受试灯座规格： ；标记的脉冲电压值： 灯座触点间产生的电压 kV。
|  |  | 不固定的接线端子座 | N
|  | 4.7 | 接线端子和电源连接件
|  | 4.7.1 | 与金属部件接触 | N
|  | 4.7.2 | 8 mm带电导体试验 | P
|  |  | 8 mm接地导体试验 | P
|  | 4.7.3 | 电源导体用接线端子 | N
|  | 4.7.3.1 | 焊接 | N
|  | 4.7.4 | 非电源连接的接线端子 | N
|  | 4.7.5 | 耐热接线/套管 | N
|  | 4.7.6 | 多极插头
|  |  | -30 N的试验 | N
|  | 4.8 | 开关 | N
|  | 4.9 | 绝缘衬垫和套管
|  | 4.9.1 | 保持 | N
| 6 |  | 固定的方法 : | 热收缩
|  | 4.9.2 | 绝缘衬垫与套管 | N |  | (4.9.2)套管试验 套管的耐热温度应比在电线上测得的温度高20 ℃或进行以下试验： a)约15 cm长的3个套管试样进行9.3的潮湿试验，然后进行第10章规定的绝缘电阻和电气强度试验。把一段没有绝缘层的铜导体或金属棒穿过试样，外面用金属箔包住使试样末端不会产生闪络现象。然后在铜导体/金属棒和金属箔之间进行绝缘电阻测量和电气强度试验。 b)拿掉铜导体/金属棒和金属箔，把试样放在温度为（T+20)℃的烘箱内240 h，T是在电线上测得的温度。 c)允许将试样冷却到室温，然后按上述a）处置试样。然后在铜导体/金属棒和金属箔之间进行绝缘电阻测量和电气强度试验。合格性用第10章的表10.1和表10.2规定的绝缘电阻值和试验电压进行检验。 |  |  |  | 实测记录
|  | 4.10 | II类灯具的绝缘 | [6 empty] | 热试验时在 处电线上测得的温度 ℃ 试验a)后进行绝缘电阻和电气强度试验： 绝缘电阻： MΩ; 电气强度： V， 闪络和击穿。 烘箱温度 。 试验b)后进行绝缘电阻和电气强度试验： 绝缘电阻： MΩ； 电气强度： V， 闪络和击穿。
|  | 4.10.1 | 安装表面-易触及金属部件-基本绝缘的接线，没有接触 | N
|  |  | 安全安装的固定式灯具 | N
|  |  | 电容器和开关 | N
|  |  | 抑制干扰电容器符合IEC 60384-14 | N
|  | 4.10.2 | 装配缝隙：
|  |  | -不重合 | N
|  |  | -试具不触及带电部件 | N
|  | 4.10.3 | 绝缘的维持性：
|  |  | -固定 | N
|  |  | -不能替换；灯具不起作用 | N
|  |  | -套管固定在其位置上 | N
|  |  | -灯座内的衬垫 | N
|  | 4.11 | 电气连接件和载流部件
|  | 4.11.1 | 接触压力 | N
|  | 4.11.2 | 螺钉：
|  |  | -自攻螺钉 | N
|  |  | -自切螺钉 | N
|  | 4.11.3 | 螺钉锁紧：
|  |  | -弹簧垫圈 | P
|  |  | -铆钉 | N
|  | 4.11.4 | 载流部件的材料 | P
|  | 4.11.5 | 与木材不接触 | N
|  | 4.11.6 | 电气-机械连接系统 | N |  | (4.12.1)失灵后将造成灯具不安全的螺钉和机械连接件应能承受正常使用时可能出现的机械应力。检验时拧紧的螺钉和螺母拧紧和拧松5次。每次拧松时，绝缘材料螺钉和螺母应完全取下。 用适合的试验旋凿或扳手施加表4.1的扭矩； 用于软线固定架绝缘材料螺钉直接作用在软缆或软线上的，试验扭矩为0.5 Nm。 |  |  |  | 实测记录
|  | 4.12 | 机械连接件和密封压盖 | [6 empty] | 固定 接地端子 的 金属螺钉， 标称直径 mm，扭矩 Nm； 5次试验期间， 有 未影响继续使用的现象。 固定 外壳 的 金属螺钉， 标称直径 mm，扭矩 Nm； 5次试验期间， 有 未影响继续使用的现象。 固定 LED控制装置 的 金属螺钉， 标称直径 mm，扭矩 Nm； 5次试验期间， 有 未影响继续使用的现象。
|  | 4.12.1 | 螺钉由非软金属制成 | P
|  |  | 绝缘材料的螺钉 | N
|  |  | 扭矩试验： 固定接地端子的金属螺钉：0.50 Nm | P
|  |  | 扭矩试验： 固定外壳的金属螺钉：0.50 Nm | P
|  |  | 扭矩试验： 固定LED控制装置的金属螺钉：0.50 Nm | P
|  | 4.12.2 | 直径<3 mm的螺钉旋入金属内 | P
|  | 4.12.4 | 锁紧的连接件 | N
| 6 | 4.12.5 | 螺纹密封压盖；扭矩（Nm） : Nm | N
|  | 4.13 | 机械强度 |  |  | (4.12.4) -灯具不同部件之间的螺纹和其它固定连接件，在正常使用中可能出现的扭矩、弯曲应力、振动等作用时，不应松动固定臂和吊管应安全可靠地固定。试图使锁定的连接松动来检验 2.5 Nm，螺纹尺寸≤M10或相当 5.0 Nm，螺纹尺寸＞M10或相当 -更换光源过程中要受到旋转作用的灯座，施加历时1 min不超过以下扭矩，试图使锁定的螺纹连接松动来检验。 E40灯座 4.0 Nm E26、E27和B22灯座 2.0 Nm E14灯座和B15灯座（烛型除外） 1.2 Nm E10灯座 0.5 Nm －对于按钮开关，固定的装置要承受不超过0.8 Nm的扭矩 |  |  |  | 实测记录
|  | 4.13.1 | 冲击试验： | [6 empty] | 连接件尺寸M ，施加扭矩 Nm，试验期间连接件 松动 灯座规格： ，施加扭矩 Nm，试验期间螺纹连接件 松动。 试验后，按钮开关连接件 松动。
|  |  | -易碎部件；能量（Nm） : 0.20 Nm | P
|  |  | -其它部件；能量（Nm） : 0.35 Nm | P
|  |  | 1) 带电部件 | P
|  |  | 2) 衬垫 | N
|  |  | 3) 防护 | P
|  |  | 4) 罩盖 | N
|  | 4.13.3 | 笔直无接头试验指 | P
|  | 4.13.4 | 恶劣条件使用的灯具 | N
|  | 4.13.6 | 跌落桶 | N |  | (4.12.5)将螺纹密封压盖装在圆柱形金属棒上， 金属棒的直径为比密封件内径略小的整毫米数， 然后用适合的扳手拧紧，在扳手上距密封压盖轴线250 mm处施加表4.2所示的力，时间1 min。密封件内径 。 压盖材料： 。试验用金属棒直径 。 |  |  |  | 实测记录
|  | 4.14 | 悬挂和调节装置 | [6 empty] | 试验用力： Nm； 试验后，灯具和压盖 有 未 损坏。
|  | 4.14.1 | 机械加载：
|  |  | A) 4倍重量 | P
|  |  | B) 2.5 Nm扭矩 | N
|  |  | C) 支架臂；弯矩（Nm） : | N |  | (4.13.1) 机械强度－冲击试验 灯具应有足够的机械强度，其结构应使灯具正常使用时可以预料的粗糙搬运后仍然安全。既不提供防触电和（或）紫外线防护，也不提供防尘、防固体异物和防水保护的半透明罩以及光源，不必做试验。以表4.3所示的冲击能量和弹簧压缩量进行冲击。在可能的最薄弱处冲击三次。 |  |  |  | 实测记录
|  |  | D) 加载轨道安装式灯具 | N | [5 empty] | 冲击试验后， 受试部件/能量：易碎部件/0.20 Nm； 损坏； 受试部件/能量：其他部件/0.35 Nm； 损坏 受试部件/能量： / Nm； 损坏 -带电部件 有 未 触及； -绝缘衬垫和挡屏的效果 有 未 减弱； -防尘防固体异物和防水的等级 不变 ； -外部罩盖 拆下和更换，其绝缘衬垫 破损必要的话，附加绝缘或加强绝缘进行第10章规定的电气强度试验。 附加绝缘或加强绝缘部件 ； 施加电压： V； 有 未 闪络和击穿。
|  |  | E) 弹簧夹紧安装式灯具，玻璃搁板 | N
|  | 4.14.2 | 软缆加载 | N
|  | 4.14.3 | 可调节装置
|  |  | -弯曲试验；周期数 : | N
|  |  | -断裂的股数 | N
|  |  | -随后的电气强度试验 | N
|  | 4.14.4 | 伸缩管：软线未固定在管子上；导体上没有应力 | N
|  | 4.14.5 | 导向滑轮 | N
|  | 4.14.6 | 插座上的应力 | N
|  | 4.15 | 可燃材料:
|  |  | -650 ℃灼热丝试验 | 见13.3.2
|  |  | -间距≥30 mm | N |  | (4.13.3) 机械强度－无接头试验指试验----用试验指以30N的力施加在提供防触电保护的金属部件上。 |  |  |  | 实测记录
|  | 4.15.2 | 有灯的控制装置的热塑性材料制成的灯具 | N | [5 empty] | 提供防触电保护的金属部件有：外壳 试验期间，金属部件 有 未 触及带电部件。 试验后，金属部件 有 未 变形。
|  | 4.16 | 适合安装在普通可燃材料表面的灯具
|  |  | 无灯的控制装置 | N
|  | 4.16.1 | 灯的控制装置的间距： | N
|  | 4.16.2 | 热保护器 | N
| 6 | 4.16.3 | 满足12.6试验要求的设计 | N
|  | 4.17 | 排水孔 | N |  | （4.13.6）插头式镇流器/变压器和电源插座安装式灯具 灯具重量： g。 试验在图25所示的跌落捅内进行，跌落桶以每分钟5圈的速度转动，每分钟跌落10次。样品从高度50 cm处落到一块3 mm厚的钢板上，落下的次数为： 25次； 50次 |  |  |  | 实测记录
|  | 4.18 | 防腐蚀性 | N | [5 empty] | 试验期间 -带电部件 有 未触及 -绝缘衬垫和挡屏的效果 减弱； -防尘防固体异物和防水的等级 ; -外部罩盖 拆下和更换，其绝缘衬垫 有 未破损 -爬电距离和电气间隙： 有 未减弱
|  | 4.19 | 触发器与镇流器匹配 | N
|  | 4.20 | 恶劣条件振动 | N
|  | 4.21 | 保护屏
|  | 4.21.1 | 卤钨灯光源和金卤灯光源装有防护屏 | N
|  |  | 卤钨灯光源的防护屏是玻璃的 | N
|  | 4.21.2 | 光源碎裂后的碎粒不危及安全 | N |  | (4.14.1)试验A对象：所有悬挂灯具 灯具 可固定也可悬挂； 固定； 悬挂。 固定的试验：灯具重量：1.5 kg，施加负载 4×1.5 kg 悬挂的试验：灯具重量： kg，施加负载 kg 枝形灯分重量： kg，每叉分负载 kg。 试验B对象：刚性悬挂灯具 施加扭矩：2.5 Nm，1 min。施力方向：先顺时针，再逆时针。 试验C对象：刚性悬臂支架。 重负载型； 轻负载型； 在悬臂的自由端以不同方向施力40 N，历时1 min。 或 至少产生弯矩2.5 Nm。（重负载） 在悬臂的自由端以不同方向施力10 N，历时1 min。 或 至少产生弯矩1.0 Nm。（轻负载） |  |  |  | 实测记录
|  | 4.21.3 | 没有直接通路 | N | [5 empty] | 试验终了时， 固定系统的部件 有 未 明显变形 悬挂系统的部件 有 未 明显变形 固定和悬挂系统的部件 有 未 明显变形 顺时针方向扭转 。 逆时针方向扭转 。 施加的力： N； 力臂： m； 弯矩 Nm， 支架臂 有 未 永久性的位移， 支架臂 有 未 永久性的变形。
|  | 4.21.4 | 保护屏的冲击试验 | N
|  |  | 光源腔部件的灼热丝试验 | N
|  | 4.22 | 光源的附件 | N
|  | 4.23 | 半灯具符合Ⅱ类要求 | N
|  | 4.24 | 光生物危害
|  | 4.24.1 | 卤钨灯和金卤灯未发出过多的紫外线辐射(附录 P) | N
|  | 4.24.2 | 视网膜蓝光危害 | P
有 Ethr 的灯具 :
a) 固定式灯具
|  |  | - 距离x m, RG2与 RG1间的边界 : | N
|  |  | - 根据3.2.23的标记和说明 | N |  | (4.14.2) 悬在软缆或软线下的灯具； 打算与螺口 或螺口灯座连接的半灯具 |  |  |  | 实测记录
|  |  | b) 可移式和手持式灯具 | [6 empty] | 灯具质量 kg，软缆或软线的 总标称截面积 mm2，对其产生 N/mm2的应力。 半灯具的质量 kg，螺口灯座中心触点至半灯具重心的距离 m，产生的弯距 Nm。
|  |  | - 在200 mm处按IEC/TR 62778的评估超过RG1，根据3.2.23的标记 | N
|  |  | GB 7000.4覆盖的儿童用可移式灯具，以及GB 7000.212覆盖的电源插座夜灯，按IEC/TR 62778在200 mm处不超过RG1 | N
|  | 4.25 | 机械危害 |  |  | (4.14.3) 可调节装置的要求： a）可调节装置的操作试验： 装有合适软缆或软线的调节装置应按表4.5操作。一个操作周期是指从调节范围内的一个末端到另一端再回到起始位置。移动速度应不使装置明显过热，且不超过每小时600周期。 含有软管的调节装置，这个试验的调节范围一般是垂直方向两侧各135°。但如果调节装置不用过度的力达不到这个范围时，软管只要弯曲到它能弯曲的位置。 b）具有调节手段打算安装在伸臂范围内的灯具： c)打算安装在伸臂范围内的灯具 |  |  |  | 实测记录
|  |  | 没有尖端或锐边 | P | [5 empty] | 灯具类型： 经常调节的灯具：1500次 偶尔调节的灯具：150次 可设置灯具：45次 操作期间软缆或软线有 受压； 受夹； 损坏； 沿纵轴绞扭超过360°的现象。 操作期间软缆或软线无上述现象。 操作试验后： 导体有断裂现象，导体断裂的股数： 软线的绝缘层损坏，测得的绝缘电阻： MΩ 电气强度试验电压： ， 闪络和击 穿现象。 操作和运用灯具： 削弱灯具稳定性 结构部件变形 操作期间灯具无上述现象 12.4试验后：部件的温度 超过12.1限值。 调节手段5 cm以内的周围空间以及出光口定位后被照到的任何调节装置： 12.4试验后：部件的温度 超过12.1限值。
|  | 4.26 | 短路保护 | N
|  | 4.27 | 带有一体化无螺纹接地触点的接线端子座 | N
|  | 4.28 | 热感应控制器的固定 | N
|  | 4.29 | 带有不可替换光源的灯具 | N
|  |  | 光源不可能替换 | N
|  |  | 徒手或使用工具打开部件后带电部件不可触及 | N
| 6 | 4.30 | 带有非用户替换光源的灯具 | P
|  |  | 如果防护罩提供防触电保护并标着“警告，触电危险 ”符号 | N
|  |  | 至少两个独立的固定件 | N
|  | 4.31 | 电路间的绝缘
|  | 4.31.1 | SELV 电路 | P
|  | 4.31.2 | FELV 电路 | N
|  | 4.31.3 | 其他电路 | N
|  | 4.32 | 过电压保护器 | N
| 备注：“试验结果”栏中 P 或√ 表示试验结果符合要求； F 或× 表示试验结果不符合要求； N 或---- 表示要求不适用于该产品，或不进行该项试验。 本页以下空白 |  |  |  |  | (4.14.6) 插座安装灯具/插头式镇流器/插头式变压器/可调节的电源插座安装式灯具按正常使用条件，将插头式镇流器/变压器或电源插座安装式灯具插入固定的电源插座的接合面内8 mm，插座的旋转中心通过几个插套的中心线。对可调节的电源插座安装式灯具，在调节过程中传到插座上的总扭矩不能超过0.5 Nm。 |  |  |  | 实测记录
插座安装灯具； 插头式镇流器； 插头式变压器； 可调节的电源插座安装式灯具 试验时拆除了应拆接地触头； 重量 N；重心离8 mm接触点的距离 mm。 总的力矩： 。
实验数据
实验数据
实验数据
实验数据 | [5 empty] | (4.16)安装在可燃材料表面的灯具 (4.16.1) 灯具装有光源控制装置； 灯具未装有光源控制装置。 (4.16.2) 灯具装有温度传感控制器 (4.16.3) 灯具不符合4.16.1或4.16.2 |  |  |  | 实测记录
实验数据 | [9 empty] | 测量a等于 mm， b等于 mm，c等于 mm。 灯具外壳在光源控制装置投影面内不连续的实体。 c等于 mm。 温度传感控制器 自动复位热断流器； 人工复位热断流器； 是一根热熔丝。
实验数据
实验数据
实验数据
实验数据
实验数据
实验数据
实验数据 | [5 empty] | (4.18.1)铁制部件的防锈 IP |  |  |  | 实测记录
实验数据 | [9 empty] | 受试部件：金属外壳 ，溶液温度：23 ℃ 含有湿度饱和空气的箱内温度：23 ℃， 有 未 涂黄油 金属外壳 部件表面 有 未 锈蚀现象。
实验数据
实验数据
实验数据
实验数据 | [5 empty] | (4.18.2)轧制铜材接触件和铜合金片接触件耐应力腐蚀试验1．试验箱：有盖玻璃容器，容积10升，试验空间与试验溶液容量比例20：1到10：1。2．配液：配置pH10溶液1.0升，用107 g氯化铵溶解在约0.75升蒸馏水水中，并加上30% 的氢氧化钠；3．试验程序：a.清洗试样；b.预热到30 ℃的试样尽快挂入30 ℃±1 ℃试验箱内；试验持续24 h；c.流动水冲洗试样；d.24 h后，用8X光学放大镜下检查试样 |  |  |  | 实测记录
实验数据 | [9 empty] | －外壳防护等级：IP 受试部件： 溶液温度： ℃ pH值： 试验后， 有 未 部件断裂。
实验数据
实验数据
实验数据
实验数据
实验数据
实验数据
实验数据 | [5 empty] | (4.22)光源的附件的重量 G5灯头的灯管； G13灯头的灯管 |  |  |  | 实测记录
实验数据 | [9 empty] | 质量： kg。
实验数据
实验数据
实验数据 | [5 empty] | (4.26.2)短路保护试验 试验前测得的试验链阻值 Ω。 |  |  |  | 实测记录
实验数据 | [9 empty] | 试验链 有 未 融化掉。 型式试验样品的所有部件的温度 有 未 超过表12.1和表12.2规定的限值。（见温度试验记录）
实验数据
实验数据
实验数据
实验数据
实验数据
实验数据
实验数据
实验数据
实验数据
实验数据
实验数据
实验数据
实验数据
实验数据
实验数据

## 7爬电距离和电气间隙
实验数据 |  |  |  |  | 实验数据 | 实验数据 | 实验数据 | 实验数据 | 实验数据 | 实验数据 | 实验数据 | 实验数据 | 实验数据 | 实验数据 | 实验数据 | 实验数据 | 实验数据 | 实验数据 | 实验数据 | 实验数据 | 实验数据 | 实验数据
| GB7000.201 条 款 | GB7000.1 条 款 | 标 准 要 求 | 试验结果
| 7 | 11 | 爬电距离和电气间隙 |  |  | 表11.1 |  | 交流（50/60 Hz）正弦电压的最小距离 (mm) | [11 empty] | 交流
|  |  | 防触电保护型式 | Ⅰ类 |  | 工作电压(V)有效值不超过 | [5 empty] | 50 |  | 150 |  | 250 |  | 500 |  | 220
|  |  | 工作电压(V)/电压型式. : | 220 V/交流 |  | 爬电距离
|  |  | PTI | ＜600 |  | 基本绝缘要求， PTI＜600 | [5 empty] | 1.2 |  | 1.6 |  | 2.5 |  | 5 |  | 2.23
|  |  | 1) 不同极性的载流部件/带电部件之间： 爬电距离（mm）； 电气间隙（mm） :≥2.5；≥1.5 | P |  | 测量值 | 1) 不同极性的载流部件/带电部件之间
2) 载流部件/带电部件与可触及部件之间
|  |  | 2) 载流部件/带电部件与可触及部件之间： 爬电距离（mm）； 电气间隙（mm） :≥2.5；≥1.5 | P |  |  | 3) 由于基本绝缘损坏而成为带电的部件与金属部件之间：
4) 被夹紧处的电缆的外表面与金属部件之间：
|  |  | 3) 由于基本绝缘损坏而成为带电的部件与金属部件之间：爬电距离（mm）； 电气间隙（mm） : | N |  |  | 5) 不使用 |  |  |  |  | --- |  | --- |  | --- |  | --- |  | ---
6) 载流部件/带电部件与支承表面之间：
|  |  | 4) 被夹紧处的电缆的外表面与金属部件之间： 爬电距离（mm）； 电气间隙（mm） : | N |  | 附加绝缘要求，PTI＜600 | [5 empty] | - |  | 1.6 |  | 2.5 |  | 5 |  | 2.23
[6 empty] | 测量值 | 1) 不同极性的载流部件/带电部件之间
|  |  | 5) 不使用 | N |  |  | 2) 载流部件/带电部件与可触及部件之间
|  |  | 6) 载流部件/带电部件与支承表面之间： 爬电距离（mm）； 电气间隙（mm） :≥2.5；≥1.5 | P |  |  | 3) 由于基本绝缘损坏而成为带电的部件与金属部件之间：
4) 被夹紧处的电缆的外表面与金属部件之间：
| 备注：“试验结果”栏中 P 或√ 表示试验结果符合要求； F 或× 表示试验结果不符合要求； N 或---- 表示要求不适用于该产品，或不进行该项试验。 本页以下空白 | [5 empty] | 5) 不使用 |  |  |  |  | --- |  | --- |  | --- |  | --- |  | ---
6) 载流部件/带电部件与支承表面之间：
[6 empty] | 加强绝缘要求 | [5 empty] | - |  | 3.2 |  | 5 |  | 6 |  | 4.46
[6 empty] | 测量值 | 1) 不同极性的载流部件/带电部件之间
2) 载流部件/带电部件与可触及部件之间
3) 由于基本绝缘损坏而成为带电的部件与金属部件之间：
4) 被夹紧处的电缆的外表面与金属部件之间：
[7 empty] | 5) 不使用 |  |  |  |  | --- |  | --- |  | --- |  | --- |  | ---
6) 载流部件/带电部件与支承表面之间：
电气间隙
[6 empty] | 基本绝缘要求 | [5 empty] | 0.2 |  | 0.8 |  | 1.5 |  | 3 |  | 1.29
[6 empty] | 测量值 | 1) 不同极性的载流部件/带电部件之间
2) 载流部件/带电部件与可触及部件之间
3) 由于基本绝缘损坏而成为带电的部件与金属部件之间：
4) 被夹紧处的电缆的外表面与金属部件之间：
[7 empty] | 5) 不使用 |  |  |  |  | --- |  | --- |  | --- |  | ---
6) 载流部件/带电部件与支承表面之间：
[6 empty] | 附加绝缘要求 | [5 empty] | - |  | 0.8 |  | 1.5 |  | 3 |  | 1.29
[6 empty] | 测量值 | 1) 不同极性的载流部件/带电部件之间
2) 载流部件/带电部件与可触及部件之间
3) 由于基本绝缘损坏而成为带电的部件与金属部件之间：
4) 被夹紧处的电缆的外表面与金属部件之间：
[7 empty] | 5) 不使用 |  |  |  |  | --- |  | --- |  | --- |  | --- |  | ---
6) 载流部件/带电部件与支承表面之间：
[6 empty] | 加强绝缘要求 | [5 empty] | - |  | 1.6 |  | 3 |  | 6 |  | 2.58
[6 empty] | 测量值 | 1) 不同极性的载流部件/带电部件之间
2) 载流部件/带电部件与可触及部件之间
3) 由于基本绝缘损坏而成为带电的部件与金属部件之间：
4) 被夹紧处的电缆的外表面与金属部件之间：
[7 empty] | 5) 不使用 |  |  |  |  | --- |  | --- |  | --- |  | --- |  | ---
6) 载流部件/带电部件与支承表面之间：
[6 empty] | 表 11.2 |  | 非正弦脉冲电压的最小距离 (mm)
[6 empty] | 额定脉冲电压峰值(kV) |  | 2 | 2.5 | 3 | 4 |  | 5 |  |  | 6 |  |  | 8
[6 empty] | 电气间隙要求 |  | 1 | 1.5 | 2 | 3 |  | 4 |  |  | 5.5 |  |  | 8
测量值
[6 empty] | 额定脉冲电压峰值(kV) |  | 10 | 12 | 15 | 20 |  | 25 |  |  | 30 |  |  | 40
[6 empty] | 电气间隙要求 |  | 11 | 14 | 18 | 25 |  | 33 |  |  | 40 |  |  | 60
测量值
[6 empty] | 额定脉冲电压峰值(kV) |  | 50 | 60 | 80 | 100 |  | - |  |  | - |  |  | -
[6 empty] | 电气间隙要求 |  | 75 | 90 | 130 | 170 |  | - |  |  | - |  |  | -
测量值
当测量数值处于临界值时，要有图示表示测试路径。测试路径图：
注：当明显大于限定值时，允许用大于一个大于限定值的数据的形式表示

## 8接地规定
实验数据 |  |  |  |  | 实验数据 | 实验数据 | 实验数据 | 实验数据 | 实验数据 | 实验数据 | 实验数据 | 实验数据 | 实验数据 | 实验数据 | 实验数据 | 实验数据 | 实验数据 | 实验数据
| GB7000.201 条 款 | GB7000.1 条 款 | 标 准 要 求 | 试验结果
| 8 | 7 | 接地规定 |  |  | (7.2.3)将从空载电压不超过12 V产生的至少为10 A的电流依次在接地端子或接地触点与各可触及金属部件之间流过 |  |  |  |  | 实测记录
|  | 7.2.1+7.2.3 | 可触及的金属部件 | P | [6 empty] | 金属部件(测试部位):
|  |  | 与支承表面接触的金属部件 | P | [6 empty] | 接地电阻: | 0.035 Ω
|  |  | 电阻≤0.5 Ω | 0.035 Ω
|  |  | 使用自攻螺钉 | N
|  |  | 螺纹成形螺钉 | N
|  |  | 用于凹槽内的螺纹成形螺钉 | N
|  |  | 接地连接件先接通 | N
|  |  | 与无螺纹接地触点成一个整体的接线端子座应按照附录V试验 | N
|  |  | 灯具的保护接地不通过内装式控制装置 | N
|  | 7.2.2+7.2.3 | 活动连接件等的接地连续性 | N
|  | 7.2.4 | 夹紧装置的锁定 | P
|  |  | 符合第4.7.3条 | P
|  |  | 与无螺纹接地触点成一个整体的接线端子座应按照附录V试验 | N
|  | 7.2.5 | 接地触点是连接插座的一部分 | N
|  | 7.2.6 | 接地端子邻近电源接线端子 | N
|  | 7.2.7 | 接地端子的电解腐蚀 | N
|  | 7.2.8 | 接地端子的材料 | P
|  |  | 接触表面是裸露金属 | P
|  | 7.2.10 | 环路安装的II类灯具 | N
|  |  | 功能接地的双重或加强绝缘 | N
|  | 7.2.11 | 黄绿双色的接地芯线 | P
|  |  | 接地导体的长度 | N
备注：“试验结果”栏中 P 或√ 表示试验结果符合要求； F 或× 表示试验结果不符合要求； N 或---- 表示要求不适用于该产品，或不进行该项试验。 本页以下空白

## 9接线端子
实验数据
| GB7000.201 条 款 | GB7000.1 条 款 | 标 准 要 求 | 试验结果
| 9 |  | 接线端子
|  | 14 | 螺纹接线端子
|  | 14.2 | 接线端子的类型/额定电流（A） | N
|  | 14.3.2.1 | 一根或多根导体 | N
|  | 14.3.2.2 | 导体特殊处理 | N
|  | 15 | 无螺纹接线端子和电气连接件
|  | 15.2 | 接线端子的类型/额定电流（A） | N
|  | 15.3.1 | 材料 | N
|  | 15.3.2 | 夹紧 | N
|  | 15.3.8 | 固定在位 | N
备注：“试验结果”栏中 P 或√ 表示试验结果符合要求； F 或× 表示试验结果不符合要求； N 或---- 表示要求不适用于该产品，或不进行该项试验。 本页以下空白

## 10内部接线和外部接线
实验数据 | [5 empty] | 实验数据 | 实验数据 | 实验数据 | 实验数据 | 实验数据 | 实验数据 | 实验数据 | 实验数据
| GB7000.201 条 款 | GB7000.1 条 款 | 标 准 要 求 |  | 试验结果
| 10 | 5 | 内部和外部接线
|  | 5.2 | 电源连接和其他外部接线
|  | 5.2.1 | 连接方法 : |  | 电源线
|  | 5.2.2 | 电缆型号 : |  | N
|  |  | 标称截面积(mm2) : | 普通灯具≥0.75 | N
|  | 5.2.3 | X型、Y型或Z型连接 |  | N
|  | 5.2.5 | Z型连接，不采用螺纹连接 |  | N
|  | 5.2.6 | 电缆入口:
|  |  | -适合引入 |  | N
|  |  | -足够的外壳防护等级 |  | N
|  | 5.2.7 | 电缆通过有圆边的刚性材料 |  | N
|  | 5.2.8 | 绝缘衬套：
|  |  | -适合固定 |  | N
|  |  | -衬套材料 |  | N
|  |  | -不会老化的材料 |  | N
|  |  | -绝缘材料制的套管或防护物 |  | N
|  | 5.2.9 | 旋入衬套的锁定 |  | N
|  | 5.2.10 | 软线固定架：
|  |  | -防止保护层磨损 |  | N
|  |  | -有效性明显 |  | N
|  |  | -没有机械应力或热应力 |  | N
|  |  | -没有采用将软缆打成结头等方法 |  | N
|  |  | -绝缘材料或衬垫 |  | N
|  | 5.2.10.1 | X 型连接的软线固定架：
|  |  | a) 至少一部分固定 |  | N
|  |  | b) 适合软缆的型号 |  | N
|  |  | c) 没有软缆的损坏 |  | N
|  |  | d) 整个软缆能装上 |  | N
|  |  | e) 没有与夹紧螺钉接触 |  | N
|  |  | f) 金属螺钉没有直接压在软缆上 |  | N
|  |  | g) 不用专用工具替换 |  | N
|  |  | 密封压盖没有用作固定架 |  | N
|  |  | 迷宫式固定架 |  | N
|  | 5.2.10.2 | Y型和Z型连接，使用适当的软线固定架 |  | N
| 10 | 5.2.10.3 | 试验：
|  |  | -不可能将软缆推入；不安全 |  | N |  | (5.2.10.3)软线固定架合格性试验： 螺钉直径： mm 拧紧扭矩： Nm 在离固定架约20 mm处作标记后进行试验： -施加表5.2拉力25次,然后施加表5.2扭矩 拉力： 扭矩： |  |  |  | 实测记录
|  |  | -拉力试验：25次；拉力（N） : 60 N |  | N | [5 empty] | 软缆或软线 有 未 推入灯具，导致： 接线端子处的软缆软线位移： mm； 试验后：软线上标记位移： mm；
|  |  | -扭矩试验：扭矩（Nm） : 0.15 Nm |  | N
|  |  | -位移≤ 2 mm |  | N
|  |  | -没有导体的位移 |  | N
|  |  | -没有软缆或软线的损坏 |  | N
|  | 5.2.11 | 外部接线进入灯具内部 |  | N
|  | 5.2.12 | 环路安装的接线端子 |  | N
|  | 5.2.13 | 导线端部没有上锡 |  | N
|  |  | 导线端部上锡：没有冷流 |  | N
|  | 5.2.14 | 电源插头与灯具的防护型式相同 |  | N
|  | 5.2.17 | 非标准的互联电缆的适当组合 |  | N
|  | 5.2.18 | 应配有与灯具分类相适宜的插头 |  | N
|  |  | -其他标准 |  | N
|  | 5.3 | 内部接线
|  | 5.3.1 | 适当尺寸和型号的内部接线 |  | 60227 IEC 08(RV-90)
|  |  | 通过式布线 |  | N
|  |  | -没有提供/安装说明书 |  | N
|  |  | -工厂装配 |  | N
|  |  | 黄绿线只能用于接地 |  | P
|  | 5.3.1.1 | 与固定布线直接连接的内部接线
|  |  | 截面积(mm2) : ≥0.4 mm2 |  | P
|  |  | 绝缘层厚度 |  | P
|  |  | 必要处增加额外绝缘 |  | P
|  | 5.3.1.2 | 通过内部限流装置连接到固定布线的内部接线
|  |  | 适当的截面积和绝缘层厚度 |  | P |  | (5.3.1.2)内部线截面积 正常工作电流 A |  |  | 实测记录
|  | 5.3.1.3 | Ⅱ类灯具的双重绝缘或加强绝缘 |  | N |  |  |  |  | 限流装置的类型： |  | 灯电流控制装置；
|  | 5.3.1.4 | 没有绝缘层的导体 |  | N |  |  |  |  | 电路断流器； |  | 热熔丝；
|  | 5.3.1.5 | SELV载流部件 |  | N |  |  |  |  | 隔离变压器； |  | 保护阻抗；
|  | 5.3.1.6 | 非聚氯乙烯或橡皮的绝缘层 |  | N
|  | 5.3.2 | 锐边等 |  | P
|  |  | 没有开关等的移动部件 |  | P
|  |  | 升/降装置的活动件 |  | N
| 10 |  | 伸缩管等 |  | N
|  |  | 绞拧不超过360° |  | P
|  | 5.3.3 | 开口
|  |  | -适合固定 |  | N
|  |  | -衬套材料 |  | N
|  |  | -不会老化的材料 |  | N
|  |  | -有保护套的电缆 |  | N
|  | 5.3.4 | 连接点和接合处有效绝缘 |  | N
|  | 5.3.5 | 内部接线上的应力 |  | N
|  | 5.3.6 | 导线支架 |  | N
|  | 5.3.7 | 导线端部没有上锡 |  | N
|  |  | 导线端部上锡：没有冷流 |  | N
备注：“试验结果”栏中 P 或√ 表示试验结果符合要求； F 或× 表示试验结果不符合要求； N 或---- 表示要求不适用于该产品，或不进行该项试验。 本页以下空白

## 11防触电保护
实验数据 |  |  |  |  | 实验数据 | 实验数据 | 实验数据 | 实验数据 | 实验数据 | 实验数据 | 实验数据 | 实验数据 | 实验数据 | 实验数据 | 实验数据 | 实验数据 | 实验数据 | 实验数据
| GB7000.201 条 款 | GB7000.1 条 款 | 标 准 要 求 | 试验结果
| 11 | 8 | 防触电保护
|  | 8.2.1 | 带电部件不可触及 | P |  | (8.2.1)灯具应制造成当灯具按正常使用安装和接线后以及为更换光源或可替换的启动器而必须打开灯具时，即使不是徒手操作，其带电部件是不可触及的。基本绝缘部件不能用在没有防意外接触措施的灯具的外表面上。 II类灯具仅用基本绝缘与带电部件隔开的金属部件作为带电部件。 |  |  |  |  | 实测记录
|  |  | 基本绝缘部件未用在无适当防护的外表面 | P | [6 empty] | 灯具的带电部件 有 未 被触及。 被触及带电部件是 。
|  |  | 手提灯具、可设置灯具和可调节灯具的基本绝缘部件未被标准试验指触及 | N
|  |  | 对于其他类型的灯具，在灯具外面用直径50 mm试具未触及基本绝缘部件 | P |  | 用GB4208规定的试验指检验（8.2.5）。
试验位置：正常使用中考虑制造厂安装说明书中指出限制的所有方法和安装位置，以及可调节灯具的所有调节位置 。除了光源和灯座的某些部件，可徒手取下的所有部件取下 。
|  |  | 可移式灯具和可调节灯具中的灯座和启动器座应符合双重绝缘或加强绝缘的要求 | N
|  |  | 仅更换灯或启动器而打开灯具时，基本绝缘可以触及 | N
|  |  | 任一位置防护 | P
|  |  | 双端钨丝灯 | N
|  |  | 绝缘漆不可靠 | N |  | (8.2.3) a）必要的话，GB4208规定的试验指检检用II类灯具中仅靠基本绝缘与带电部件隔开的金属部件的可触及性。 b）Ⅰ类灯具中的卡口灯头用的金属灯座应接地 c）裸露的SELV电路： |  |  |  | 实测记录
|  |  | 双端高压气体放电灯 | N | [5 empty] | II类灯具中 有 无 仅靠基本绝缘与 带电部件隔开的金属部件，该部件是 。 Ⅰ类灯具中的卡口灯头用的金属灯座 接地 带载电压： V 空载电压： V 接触电流： mA 标称电压： V
|  |  | 适合灯具的符合3.2.18的相关警告 | N
|  | 8.2.2 | 可移式灯具调节到最不利位置 | N
|  | 8.2.3.a | II类灯具： | N |  | 普通灯具 |  | 非普通灯具
|  |  | -在调换启动器或光源时，基本绝缘金属部件不可触及 | N
|  |  | -除调换启动器或光源外基本绝缘不可触及 | N
|  |  | -玻璃保护罩不用作补充绝缘 | N |  | (8.2.6) 提供防触电保护的外罩和其他部件应具有足够的机械强度、可靠固定、操作时不松动。 对于墙安装灯具、可移式灯具、可设置灯具和可调节灯具，不靠螺钉固定且与安装面/支撑表面近似垂直的力取下的罩盖，施加的力近似垂直于安装面/支撑表面： |  |  |  |  | 实测记录
|  | 8.2.3.b | I类灯具中的金属卡口灯座应有效接地 | N | [6 empty] | 提供防触电保护的外罩名称 其他部件名称 机械强度的合格性见4.13的试验。 试验期间，罩盖 有 未 松动
|  | 8.2.3.c | III 类灯具中裸露的 SELV 部件
普通灯具：
|  |  | -接触电流……………………………… : | N |  | 罩盖打开将接触基本绝缘时，施加力20 N
|  |  | -空载电压……………………………… : | 30 V |  | 罩盖打开将接触带点部件时，施加力80 N
非普通灯具：
|  |  | -标称电压……………………………… : | N |  | (8.2.7) 装有电容器的灯具 剩余电压仅应在单个灯具上测量，即使单个灯具可能被安装在多个灯具的系统中。 装有电容量大于0.5 F电容器的灯具 用插头与电源连接的可移式灯具，含有一个电容量超过0.1 F。 用插头与电源连接的可移式灯具，额定电压不超过150 V，含有一个电容量超过0.25 F。 用插头与电源连接、含有一个电容量超过0.1 F的灯具。 用插头与电源连接、额定电压不超过150 V，含有一个电容量超过0.25 F的灯具。 |  |  |  |  | 实测记录
|  | 8.2.4 | 可移式灯具的防触电保护与支承表面无关 | N | [6 empty] | 灯具与额定电压的电源断开的时间：
|  | 8.2.5 | 符合标准试验指或相关探针 | P | [6 empty] | 1 min； | 5 s； | 1 s。
|  | 8.2.6 | 罩盖牢固固定 | P | [6 empty] | 灯具与额定电压的电源断开1min后，电容器两端的电压 V
|  | 8.2.7 | 0.5 μF以上电容器的放电 | N
备注：“试验结果”栏中 P 或√ 表示试验结果符合要求； F 或× 表示试验结果不符合要求； N 或---- 表示要求不适用于该产品，或不进行该项试验。 本页以下空白

## 12耐久性试验和热试验
实验数据 |  |  |  |  | 实验数据 | 实验数据 | 实验数据 | 实验数据 | 实验数据 | 实验数据 | 实验数据 | 实验数据
| GB7000.201 条 款 | GB7000.1 条 款 | 标 准 要 求 | 试验结果
| 12 | 12 | 耐久性试验和热试验
|  | 12.3 | 耐久性试验后灯具不能变得不安全或过早损坏 | P |  | 试验型号： |  | XB-LED18W
|  | 12.3 | 耐久性试验： |  |  | 试验时间： |  | 2023.5.1-2023.5.11
|  |  | -安装位置 : | 正常安装 |  | 是否有异常周期： |  | 有 | 无
|  |  | -试验温度(℃) : | 35 ℃±2 ℃ |  | 异常周期测试： |  | F | P | NA
|  |  | -总时间(h)/异常周期(h): | 10×24 h |  | 不合格原因的说明： |  | ----
|  |  | -电源电压：Un因子；计算的电压(V) : | 1.1×220 V
|  |  | -所用光源 : | LED
|  |  | -异常周期中附录C的试验 | N
|  |  | -因损坏而使灯具停止工作的处理 | N
|  | 12.3.2 | 耐久性试验后：
|  |  | -没有部件不能工作 | P
|  |  | -灯具没有不安全 | P
|  |  | -没有损坏轨道系统 | N
|  |  | -标记字迹清晰 | P
|  |  | -无开裂、变形等 | P
|  | 12.4 | 热试验(正常工作) | 见附件1
|  | 12.5 | 热试验(异常工作) | N
|  | 12.6 | 热试验(灯的控制装置故障条件)： | N
|  | 12.7 | 热试验(塑料灯具内灯的控制装置故障条件)： | N
备注：“试验结果”栏中 P 或√ 表示试验结果符合要求； F 或× 表示试验结果不符合要求； N 或---- 表示要求不适用于该产品，或不进行该项试验。 本页以下空白

## 13防尘、防固体异物和防水
实验数据 |  |  |  |  | 实验数据 | 实验数据 | 实验数据 | 实验数据 | 实验数据 | 实验数据 | 实验数据 | 实验数据 | 实验数据 | 实验数据 | 实验数据 | 实验数据 | 实验数据 | 实验数据
| GB7000.201 条 款 | GB7000.1 条 款 | 标 准 要 求 | 试验结果
| 13 | 9 | 防尘、防固体异物和防水 |  |  | 试验时间：
|  | 9.2 | 防止粉尘、固体异物和水的侵入试验 |  |  | 密封压盖，密封件内径 mm，用 Nm(2/3表4.2扭矩)拧紧；
|  |  | -按IP的分类 : | IP20 |  | 外罩固定螺钉直径 mm，用 Nm(2/3表4.1扭矩)拧紧；
|  |  | -随后的电气强度试验 | P |  | 螺纹盖直径 mm，用 Nm扭矩（以1/10毫米为单位的螺纹直径）拧紧；
|  |  | a) 防尘灯具内无滑石粉沉积 | N |  | 测试项目：电气强度 |  |  | 工作电压(V) | 试验电压(V) | 试验结果 (防尘、防固体异物试验后) | 试验结果 (防水试验后)
|  |  | b) 尘密灯具内无滑石粉沉积 | N
|  |  | c) 载流部件或可能造成危害的地方无水迹 | N
|  |  | 1)没有排水孔的灯具，没有水进入 | N |  | 安全特低电压（SELV）:
|  |  | 2)有排水孔的灯具，水进入没有危害 | N |  | -不同极性的载流部件之间 |  |  | 24 |  | N | N
|  |  | d) 水密灯具内无水 | N |  | -载流部件与安装表面之间 |  |  |  | 500 | P | P
|  |  | e) 不与带电部件接触（IP2X） | P |  | -载流部件与灯具的金属部件之间 |  |  |  |  | P | P
|  |  | e) 试具不进入外壳内（IP3X和IP4X） | N |  | -软线固定架夹紧处软线或软缆的外表面和可触及金属部件之间 |  |  |  |  | N | N
|  |  | e) 没有接触带电部件（IP3X和IP4X） | N
|  |  | f)防溅水的灯具光源的任何部件应无水的痕迹 | N |  | —第5章规定的绝缘衬套 |  |  |  |  | N | N
|  |  | g)保护屏或玻璃罩应无损坏 | N |  | 非安全特低电压（Other than SELV）: |  |  | 控制器输出端/控制器输入端
|  | 9.3 | 48小时潮湿试验 | P |  | -不同极性的带电部件之间 |  |  | 220 | N | N | N
| 备注：“试验结果”栏中 P 或√ 表示试验结果符合要求； F 或× 表示试验结果不符合要求； N 或---- 表示要求不适用于该产品，或不进行该项试验。 本页以下空白 |  |  |  |  | -带电部件与安装表面之间 |  |  |  | 1440 | P | P
[6 empty] | -带电部件与灯具的金属部件之间 |  |  |  |  | P | P
[6 empty] | -通过开关动作可以成为不同极性的带电部件之间 |  |  |  | N | N | N
[6 empty] | -软线固定架夹紧处软线或软缆的外表面和可触及金属部件之间 |  |  |  | 1440 | P | P
[6 empty] | -第5章规定的绝缘衬套 |  |  |  | N | N | N
防尘灯具内 有 无 滑石粉沉积。
尘密灯具外壳内部 有 无 滑石粉沉积。
在载流部件上或安全特低电压部件上或可能对使用者或周围环境造成危害的绝缘体上 有 无 水的痕迹。
没有排水孔的灯具， 有 无 水进入。
有排水孔的灯具，如果水可以有效地排出，而且不会使爬电距离和电气间隙降至本部分。
水密或压力水密灯具内，任何部件内 有 无 水进人的痕迹。
第1位IP特征数字为2的灯具，相关的试验指 能 不能 触及带电部件。
第1位IP特征数字为3和4的灯具，相关的试具 能 不能 进入灯具外壳。

## 14绝缘电阻和电气强度
实验数据 | [6 empty] | 实验数据 | 实验数据 | 实验数据 | 实验数据 | 实验数据 | 实验数据 | 实验数据 | 实验数据 | 实验数据 | 实验数据 | 实验数据 | 实验数据 | 实验数据 | 实验数据
| GB7000.201 条 款 | GB7000.1 条 款 | 标 准 要 求 | 试验结果
| 14 | 10 | 绝缘电阻和电气强度 |  |  |  |  | 潮湿试验 温度：25 ℃；湿度：93% ； 试验时间:2023.5.15-2023.5.17
|  | 10.2 | 绝缘电阻和电气强度
|  | 10.2.1 | 绝缘电阻试验 | P
|  |  | SELV： |  |  |  |  | 测试项目：绝缘电阻/电气强度 |  |  | 工作电压 （V） | 绝缘电阻 |  | 电气强度
|  |  | -不同极性的载流部件之间： |  | N | [6 empty] | 试验电压 （V） | 试验结果 （MΩ） | 试验电压 （V） | 试验结果
|  |  | -载流部件与安装表面之间： ≥1 MΩ |  | 1485 | MΩ
|  |  | -载流部件与灯具的金属部件之间： ≥1 MΩ |  | 1339 | MΩ |  | 安全特低电压（SELV）:
|  |  | -软线固定架夹紧处软线或软缆的外表面和可触及金属部件之间： ≥1 MΩ |  | N |  |  | -不同极性的载流部件之间 |  |  | 24 | 100 | N | 500 | N
[8 empty] | -载流部件与安装表面之间 |  |  |  |  | 1485 |  | P
|  |  | -第5章规定的绝缘衬套: | N |  |  |  | -载流部件与灯具的金属部件之间 |  |  |  |  | 1339 |  | P
|  |  | 非SELV： |  |  |  |  | -软线固定架夹紧处软线或软缆的外表面和可触及金属部件之间 |  |  |  |  | N |  | N
|  |  | -不同极性的带电部件之间： ≥2 MΩ |  | N
|  |  | -带电部件与安装表面之间： ≥2 MΩ |  | 1412 | MΩ |  | —第5章规定的绝缘衬套 |  |  |  |  | N |  | N
|  |  | -带电部件与灯具的金属部件之间： ≥2 MΩ |  | 1265 | MΩ |  | 非安全特低电压（Other than SELV）: 控制器输出端/控制器输入端
|  |  | -通过开关动作可以成为不同极性的带电部件之间： | N |  |  |  | -不同极性的带电部件之间 |  |  | 220 | N | N | N | N
|  |  | -软线固定架夹紧处软线或软缆的外表面和可触及金属部件之间： ≥2 MΩ |  | N |  |  | -带电部件与安装表面之间 |  |  |  | 500 | 1412 | 1440 | P
[8 empty] | -带电部件与灯具的金属部件之间 |  |  |  |  | 1265 |  | P
|  |  | -第5章规定的绝缘衬套： | N |  |  |  | -通过开关动作可以成为不同极性的带电部件之间 |  |  |  | N | N | N | N
|  | 10.2.2 | 电气强度试验 | P
|  |  | 模拟灯 | N
|  |  | 带触发器的灯具工作24 h试验后 | N |  |  |  | -软线固定架夹紧处软线或软缆的外表面和可触及金属部件之间 |  |  |  | N | N | N | N
|  |  | 带手动触发器的灯具 | N
|  |  | 工作电压（V）： |  | 220 | V |  | -第5章规定的绝缘衬套 |  |  |  | N | N | N | N
SELV：
|  |  | -不同极性的载流部件之间： | N
|  |  | -载流部件与安装表面之间： 500 V | P |  |  |  | 测试项目：接触电流 |  |  |  |  | 最大限值（峰值）
|  |  | -载流部件与灯具的金属部件之间： 500 V | P |  |  |  | 所有II类灯具 |  |  |  |  | 0.7 mA
|  |  | -软线固定架夹紧处软线或软缆的外表面和可触及金属部件： 500 V | N |  |  |  | 装有可连接到未接地插座的插头、额定值不超过16 A的I类灯具 |  |  |  |  | 0.7 mA
|  |  | -第5章规定的绝缘衬套： | N |  |  |  | 用双重或加强绝缘隔离的I类灯具中的金属部件 |  |  |  |  | 0.7 mA
非SELV：
|  |  | -不同极性的带电部件之间： 1440 V | N |  |  |  | 保护导体电流 |  |  | 电源电流 |  | 最大限值（有效值）
|  |  | -带电部件与安装表面之间： 1440 V | P |  |  |  | 装有一个单相或多相插头、额定电流不超过32 A的I类灯具 |  |  | ≤4 A ＞4 A 但 ≤ 10 A ＞10 A |  | 2 mA 0.5 mA/A 5 mA
|  |  | -带电部件与灯具的金属部件之间： 1440 V | P
| 14 |  | -通过开关动作可以成为不同极性的带电部件之间： | N
|  |  | -软线固定架夹紧处软线或软缆的外表面和可触及金属部件之间： 1440 V | N |  |  |  | 要永久连接的I类灯具 |  |  | ≤ 7 A ＞ 7 A 但 ≤ 20 A ＞ 20 A |  | 3.5 mA 0.5 mA/A 10 mA
|  |  | -第5章规定的绝缘衬套： | N
|  | 10.3.1 | 接触电流/保护导体电流（mA）: （---/≤3.5 mA） | ----/0.01 mA |  |  |  | 电灼烧 |  |  |  |  | 考虑中
| 备注：“试验结果”栏中 P 或√ 表示试验结果符合要求； F 或× 表示试验结果不符合要求； N 或---- 表示要求不适用于该产品，或不进行该项试验。 本页以下空白 | [6 empty] | *注：当随灯具提供的制造商说明书建议灯具必须接地时，不要求试验。

## 15耐热、耐火和耐起痕
实验数据 |  |  |  |  | 实验数据 | 实验数据 | 实验数据 | 实验数据 | 实验数据 | 实验数据 | 实验数据 | 实验数据 | 实验数据
| GB7000.201 条 款 | GB7000.1 条 款 | 标 准 要 求 | 试验结果
| 15 | 13 | 耐热、耐火和耐起痕 |  |  | （13.2.1 球压试验）预处理温度（℃）： ；预处理湿度（％）： ；预处理时间（h）： 24 h ；
|  | 13.2.1 | 球压试验： |  |  | 测试时间:
|  |  | -受试部件；温度(℃) : | N |  | 部件名称 | 样品材质、 厚度（mm） | 提供绝缘保护的类型 |  |  | 热试验温度（℃） | 耐热试验温度（℃） | 压痕直径（mm）
|  |  | -受试部件；温度(℃) : | N
|  |  | -受试部件；温度(℃) : | N |  |  | 单层： 叠厚： | 1．提供防触电保护的外部绝缘材料； |  | 1； 2；
|  | 13.3.1 | 针焰试验：
|  |  | -受试部件 : | 接线端子座：无后燃；无滴落物 |  |  |  | 2．固定载流部件就位； |  | 3； 4；
[7 empty] | 单层： 叠厚： | 3．固定安全特低电压部件就位； |  | 1； 2；
|  |  | -受试部件 : | N | [5 empty] | 3； 4；
|  |  | -受试部件 : | N |  |  | 单层： 叠厚： | 4．提供附加绝缘（耐热试验不是必须的） |  | 1； 2；
|  | 13.3.2 | 灼热丝试验： | [6 empty] | 3； 4；
|  |  | -受试部件 : | LED模块罩盖：无后燃；无滴落物
（13.3.1 针焰试验）预处理温度（℃）： ；预处理湿度（％）： ；预处理时间（h）： 24 h ；
|  |  | -受试部件 : | N |  | 测试时间:
|  |  | -受试部件 : | N |  | 部件名称 | 火源火焰高度（mm） | 针焰施加时间 | 火源撤离后，是否起火 | 火源撤离后继续燃烧的时间 | 是否有 滴落物 | 是否引燃 铺底层
|  | 13.4.1 | 耐起痕试验：
|  |  | -受试部件 : | N |  |  | 12 mm | 10 s | 未起火 起火 |  | 无滴落物 有滴落物 | 引燃 未引燃
备注：“试验结果”栏中 P 或√ 表示试验结果符合要求； F 或× 表示试验结果不符合要求； N 或---- 表示要求不适用于该产品，或不进行该项试验。 本页以下空白
[7 empty] | 12 mm | 10 s | 未起火 起火 |  | 无滴落物 有滴落物 | 引燃 未引燃
[7 empty] | 12 mm | 10 s | 未起火 起火 |  | 无滴落物 有滴落物 | 引燃 未引燃
实验数据
实验数据 | [5 empty] | （13.3.2 灼热丝试验）预处理温度（℃）： ；预处理湿度（％）： ；预处理时间（h）： 24 h ；
实验数据 | [5 empty] | 测试时间:
实验数据 | [5 empty] | =DISPIMG("ID_4B8895597E5043EA92B8CDBFA778A9E2",1) |  |  | -必要时，试验后灼热丝应用钢丝刷清洁，清洁后检查灼热丝： 作了清洁，清洁后A的尺寸 ； 有裂纹 无裂纹； 未做清洁 有裂纹 无裂纹。
实验数据
实验数据
实验数据
实验数据 | [5 empty] | 部件名称 |  | 灼热丝温度（℃） | 灼热丝施加 时间 | 是否起火 | 火焰熄灭时间 | 是否有 滴落物 | 是否引燃 铺底层
实验数据
实验数据 | [7 empty] | 650 | 10 s | 未起火 起火 |  | 无滴落物 有滴落物 | 引燃 未引燃
实验数据
实验数据 | [7 empty] | 650 | 10 s | 未起火 起火 |  | 无滴落物 有滴落物 | 引燃 未引燃
实验数据
实验数据 | [7 empty] | 650 | 10 s | 未起火 起火 |  | 无滴落物 有滴落物 | 引燃 未引燃
实验数据
实验数据
实验数据 | [5 empty] | （13.4.1 耐热痕试验）预处理温度（℃）： ；预处理湿度（％）： ；预处理时间（h）： 24 h ；
实验数据 | [5 empty] | 测试起始时间: |  |  | 测试结束时间： |  |  | 测试人员：
实验数据
实验数据 | [5 empty] | 溶液A的电阻率（Ω·cm）: 检查电极：
实验数据 | [5 empty] | 在试样的平坦水平表面上，两电极面垂直相对； |  |  |  | 电极的间距（mm）：
实验数据 | [5 empty] | 试验在三块材料上进行；
实验数据 | [5 empty] | 试验在一快材料的3个部位进行。
实验数据 | [5 empty] | 部件名称 | 试样或试验部位编号 | 材质、厚度（mm）及来源 |  | 极间电流（A） | 过电流继电器是否动作及动作时的液滴数 |  | 试样是否起火
实验数据
实验数据 | [7 empty] | 材料： 厚度： 层数： |  |  | 动作，液滴数 ； |  | 起火；
实验数据 | [10 empty] | 未动作 |  | 未起火
实验数据 | [7 empty] | 材料： 厚度： 层数： |  |  | 动作，液滴数 ； |  | 起火；
实验数据 | [10 empty] | 未动作 |  | 未起火
实验数据 | [7 empty] | 材料： 厚度： 层数： |  |  | 动作，液滴数 ； |  | 起火；
实验数据 | [10 empty] | 未动作 |  | 未起火
实验数据
实验数据

## 附件1
实验数据 | [8 empty] | 实验数据 | 实验数据 | 实验数据 | 实验数据 | 实验数据 | 实验数据 | 实验数据 | 实验数据 | 实验数据 | 实验数据
| GB7000.201 条 款 | GB7000.1 条 款 | 标 准 要 求 |  |  |  |  | 试验结果
附件1：第12章热试验的温度测量
|  |  | 型号： |  |  |  |  | XB-LED18W
|  |  | 所用光源: |  |  |  |  | LED
|  |  | 所用的灯的控制装置： |  |  |  |  | LED控制装置
|  |  | 灯具的安装位置： |  |  |  |  | 正常安装
表中是将测得的温度校正到ta=25 ℃时的数据：
|  |  | -异常工作方式： |  |  |  |  | ----
|  |  | -试验1：额定电压： |  |  |  |  | ----
|  |  | -试验2：1.06倍额定电压或1.05倍额定功率： |  |  |  |  | 1.06×220 V
|  |  | -试验3：接线到插座的负载，1.06倍电压或1.05倍功率： |  |  |  |  | ----
|  |  | -试验4：1.1倍额定电压或1.05倍额定功率： |  |  |  |  | ----
|  |  | 试验中，通过式布线或环路连接线加载电流（A）： |  |  |  |  | ----
| 部件 |  | 第12.4条-正常热试验(温度（℃）) |  |  |  | 第12.5条-异常热试验 |  |  | 正常热试验 | 热电偶编号
|  |  | 试验1 | 试验2 | 试验3 | 限值 | 试验4 | 限值 |  | 测试数据
| LED控制装置外壳 |  | ---- | 26 | ---- | 85+5 | ---- | ---- |  | 26 | 1
| 内部线（LED控制装置输入端） |  | ---- | 27 | ---- | 90+5 | ---- | ---- |  | 27 | 2
| 内部线（LED控制装置输出端） |  | ---- | 28 | ---- | 90+5 | ---- | ---- |  | 28 | 3
| 内部线（靠近光源） |  | ---- | 29 | ---- | 90+5 | ---- | ---- |  | 29 | 4
| 安装面 |  | ---- | 30 | ---- | 90+5 | ---- | ---- |  | 30 | 5
| 接线端子 |  | ---- | 31 | ---- | 120+5 | ---- | ---- |  | 31 | 6
| 灯座（E27） |  | ---- | 115 | ---- | 165+5 | ---- | ---- |  | 115 | 7
| 杂类电子线路外壳 |  | ---- | 65 | ---- | 50+5 | ---- | ---- |  | 65 | 8
实验数据 | 环境温度 |  |  | 25 | [5 empty] | 25 | 9
实验数据 | [9 empty] | 测试日期： 试验机： 1号 2号 3号 4号 数据名： 见截图 试验1：测试电压： ；电流： ；功率： ；功率因数： 试验2：测试电压：254.44 V ；电流：0.08 A ；功率：18.4 W ；功率因数：0.90
实验数据
实验数据
实验数据
实验数据
实验数据
实验数据
实验数据
实验数据
实验数据
实验数据
实验数据