## Лист1
Наименование |  | Обоз. | Ед. изм. | Расчет | Значение |  | Наименование | Обоз. | Ед.изм. | Расчетные соотношения | Значение | Приложение
Крутизна ДП |  | Кдп | В/° | - | 0.0015 |  | Площадь сечения стержня ОВ | SII | м^2 |  | 2.5e-05
Перемещение якоря |  | ϕmax | ° | - | 1 |  | Амплитудное значение потока в стержне ОВ | Ф OB | Вб |  | 7.5e-06
Индукция в зазоре |  | B | Тл | - | 0.25 |  | Напряжение питания ОВ | U0 | B | - | 36
Зазор |  | δ | м | - | 0.0003 |  | Частота питающего напряжения | f | Гц | - | 1000
Ширина и высота статора |  | L1 | м | - | 0.03 |  | ЭДС самоиндукции ОВ | Е ОВ | В |  | 30.6
Ширина стержня и высота основания статора |  | L2 | м | - | 0.005 |  | Требуемое число витков катушки ОВ | W ОВ | - |  | 918.9189
Ширина якоря |  | L3 | м | - | 0.005 |  | Площадь сечения катушки ОВ | [S ОВ ] | м^2 |  | 6.15e-05
Глубина статора |  | L4 | м | - | 0.005 |  | Диаметр провода ОВ с изоляцией | d ОВ,и | м | - | 0.00017
Радиус якоря |  | r | м | - | 0.02 |  | Максимально-допустимое число витков ОВ | W ОВ,max | - |  | 1896.6423
|  | μ0 | Гн/м | - | 1.2566e-06 |  | Удельное сопротивление провода ОВ | ρR | Ом*мм^2/м | - | 0.018
[7 empty] | Длина витка | l cp | м | (L2+L4)*2 | 0.02
[7 empty] | Диаметр провода ОВ без изоляции | d ОB | мм | - | 0.14
[7 empty] | Активное сопротивление ОВ | R ОВ | Ом |  | 44.3549
[7 empty] | Объем магнитопровода | V | м^3 | Приложение | 3.27e-06
[7 empty] | Плотность пакета | ρ V | кг/м^3 | - | 5100
[7 empty] | Масса магнитопровода | М | кг | ρ*V | 0.016677
[7 empty] | Удельные потери "в стали" | р с | Вт/кг | - | 5
[7 empty] | Полные потери "в стали" | Р с | Вт |  | 0.083385
Схема распределения магнитных потоков |  |  |  | Схема замещения |  |  | Ток ОВ | I ОВ | А |  | 0.0038537
[7 empty] | Полное напряжение на ОВ | U ОВ | В |  | 30.7709
[7 empty] | Плотность тока ОВ | ∆ | А/мм^2 |  | 0.25034
[7 empty] | Допускаемая плотность тока | [∆] | А/мм^2 | - | 5
Наименование |  | Обоз. | Ед.изм. | Расчетные соотношения | Значение
[5 empty] | НП | СП
Геометрические проводимости элементарных трубок | часть кольца | G1 | м |  | 0.00011965 | 0.00011965
| четверть кругового цилиндра | G2 | м | 0,52h | 0.0026 | 0.0026
| часть полого цилиндра | G3 | м |  | 0.041358 | 0.29447
| четверть кругового цилиндра | G4 | м | 0,52h | 0.0026 | 0.0026
| часть кольца | G5 | м |  | 0.00011965 | 0.00011965
| часть кольца | G6 | м |  | 0.00011965 | 0.00011965
| часть полого цилиндра | G7 | м |  | 0.082716 | 0.082716
| часть полого цилиндра | G8 | м |  | 0.041358 | 0.37719
| четверть кругового цилиндра | G9 | м | 0,52h | 0.0026 | 0.0026
| часть кольца | G10 | м |  | 0.00011965 | 0.00011965
| половина кругового цилиндра | G11 | м | 0,26h | 0.0013 | 0.0013
| половина цилиндрической трубы | G12 | м |  | 0.0056279 | 0.0056279
Эквивалентная проводимость стержня I |  | GI | м | GI=G1+G2+G3+G4+G5+2(G11+G12) | 0.060653 | 0.31376
Эквивалентная проводимость стержня II |  | GII | м | GII=2(G4+G5+G11+G12)+G7 | 0.10201 | 0.10201
Эквивалентная проводимость стержня III |  | GIII | м | GIII=G4+G5+G8+G9+G10G2(G11+G12) | 0.060653 | 0.39648
Действующее значение потока стержня II |  | ФII |  |  | 2.4659e-07 | 3.9048e-07
Действующее значение потока стержня I |  | ФI |  |  | 1.233e-07 | 1.725e-07
Действующее значение потока стержня III |  | ФIII |  |  | 1.233e-07 | 2.1798e-07
|  | ψ3 | ° | (L2/(r+δ)/2)-ϕ | 0.87685
|  | ψ | ° | (L2/(r+δ)/2) | 0.12315
|  | ψ8 | ° | (L2/(r+δ)/2)+ϕ | 1.1232
Максимальное число витков сигнальной катушки |  | Wocmax | -
Крутизна датчика |  | Kдп | В/°
Диаметр провода ОС с изоляцией |  | dOC,u | м
Площадь сечения катушки ОС |  | SOC | м^2
Требуемое число витков ОС |  | Woc | - |  | 7.4289
(()-0,2+L2)*L4
(((𝐿1−3∗𝐿2)/2)-0,2+L2)*L4
ℎ ψ/(𝑙𝑛 𝑅/𝑟)
ℎ ψ/(𝑙𝑛 𝑅/𝑟)
ℎ ψ/(𝑙𝑛 𝑅/𝑟)