## Input Messblatt
Auswertung Injektionsversuch |  |  |  | Rückrechnung |  |  |  | Stempelbewegung
Versuch Nummer: | E_01 | Datum: | 2021-05-06
|  |  |  | Zwei-Phasen-Filtrationsmodell |  |  |  | über das ausgefilterte Wasser
Boden
Bodenart: |  | Wassergehalt [%]: | Art Einbau | gegeben: | Durchlässigkeit kfc [m/s] | 1e-09 |  |  | Anfangsbewegung 𝛿0 [m] | 0
LX |  | 10.5897 | Proctorhammer |  | γw [kN/m3] | 10 |  |  | Dichte des ausgefilterten Wassers [g/ml] | 1.0046
Anmerkungen: |  |  |  |  | Flächeninhalt A [m2] | 0.00785 |  |  | rechnerische Endbewegung 𝛿fin,rechn [cm] | 3.3831
Lagerungsdichte: |  |  |  |  | Spannung σ [kN/m2] | 700 |  |  | gemessene Endbewegung 𝛿fin | 3.75
Masse Boden + Gestell [g] | - | Masse Gestell [g] | - |  | Stempelbewegung δfin [m] | 0.0375 |  |  | Korrekturfaktur [ ] | 1.1085
eingebaute Masse m [g] | 551.4 | Masse Wasser [g] | 52.8 |  | Lfc,fin [m] | 0.033
Probenhöhe hp= h-hm [cm] | 3.9 | Masse Boden trocken [g] | 498.6 |  | Korndichte des Zements ρs[g/cm3] | 2.816 |  | Diagramm
Fläche Zylinder A [cm²] | 78.5 |  |  |  | Trockendichte der Suspension ρd [g/cm3] | 0.73519
VolumenZyl.= A * hp [cm³] | 306.3 |  |  |  | tfin [s] | 526
Dichte ρ = m/V [g/cm³] | 1.8002 |  |  |  | Wassergehalt w [ ] | 1
Dichte tr. ρd= ρ/(1+w) [g/cm³] | 1.6278 |  |  |  | γc [kN/m3] | 28.16 | 1.4759
[5 empty] | mc [g] | 750
Korndichte ρs [g/cm³] | 2.737 |  |  |  | mw [g] | 750
max n | 0.417 | min n | 0.311 |  | Hsusp [m] | 0.069695
n =1-(ρd/ρs) | 0.40526
D =(max n - n)/(max n - min n) | 0.1108 |  |  | Berechnung der Durchflussrate Qfin [cm3/s]
Anmerkungen:
[5 empty] | Qfin[cm3/s] | 0.016652
Suspension
Suspension Art | W/F-Wert | Fließgrenze | Menge insg. [g] | Filterkuchendicke zum Zeitpunkt tfin: Lfc,fin [m]
CEM I/TL/KS-Mehl | 1 | 11.06 | 1500
[5 empty] | Porenzahl der Suspension: eg | 2.8303
Bindemittel Art | ρs Zement [g/cm³] | Masse Zement [g] | Masse Wasser [g] |  | Porenzahl des Filterkuchens: efc | 0.7929 |  | 9
CEM I |  | 750 | 750 |  | Porenzahl bei vollständiger Sättigung | 2.816
[5 empty] | korrespondierender w/z-Wert | 1.0051
Bentonit Art | Anteil Bentonit [%] | ρs Bentonit [g/cm³] | Masse Bentonit [g] |  | Filterkuchendicke zum Zeitpunkt tfin: Lfc,fin [m] | 0.00805
-
Filtrationsrate 𝑑𝐿𝑐/(𝑑√𝑡) [m/√s]
Zusatz Art | Anteil Zusatz [%] | ρs Zusatz [g/cm³] | Masse Zusatz [g]
TL |  |  |  |  | Filtrationsrate dLc/(d√t) [m/√s] | 0.000351
Zusatz Art | Anteil Zusatz [%] | ρs Zusatz [g/cm³] | Masse Zusatz [g] | Konsolidationstheorie
KS-Mehl
Berechnung des Kompressibilitätskoeffizienten mv
Verzögerer | U/min | Anmischzeit [min] | Rührgerät
- | 935 | 10 | Pendraulikmischer |  | Stauchung 𝜀 [ ] | 0.53806
[5 empty] | mv [m2/kN] | 0.00076865
Dichte der Suspension [DIN EN 12718 ]
mZylinder [g] | 295.98 | m+mZylinder [g] | 1060.3 | Berechnung des Konsolidationskoeffizienten cv
VolumenZylinder [ml] | 519.81 | m [g] | 764.32
Temperatur [°C] | 22.2 |  |  |  | cv [m2/s] | 1.301e-07
ρ [g/ml = g/cm³] | 1.4704
Anmerkungen: |  |  |  | Konsolidationsgrad U
Masse und Volumen der eingebauten Suspension |  |  |  |  | siehe Sheet "Input Messung"
Masse Suspension + Becher (vorher) [g] | 1502.3 | Masse Suspension + Becher + Trichter nach Einbau [g] | 745.8
eingebaute Masse [g] | 804.46 | Masse Lochbecher [g] | 47.96
Volumen [cm³] | 547.109
Anmerkung: Messung der Masse nach Einbau: Trichter zum Wiegen in den Messbecher stellen
Injektionsversuch
Injektionsdruck [bar]: | Injektionszeit [min:sek] | Druckbeaufschlagung: | Uhrzeit:
7 | 10:33 | Luftdruck | 7
Eindringverhalten der Suspension
Eindringverhalten der Suspension in den Boden: |  | nicht eingedrungen
Eindringverhalten ohne Druckbeaufschlagung |  | Eindringverhalten mit Druckbeaufschlagung
Stempelabstand [cm]: | 1.45 | Stempelabstand [cm]: | 5.2
Stempelbewegung [cm]: | 3.75 | Volumenverlust: | 294.375
Ausbildung Filterkuchen:
Filterkuchen [cm]: | 3,2-3,4 | verbl. Suspensions [cm]:
Dicke Filterkuchen + Susp. [cm] | 3.3
Anmerkungen:
Aufgefangenes Material
Art des Materials: | Wasser mit Feinanteilen
mWaage 1 [g] | 266.8
mWaage 2 [g] | 269.24 | mSchüssel [g] | 163.08
|  | mWaage 2, Anzeige [g] | 432.32
mRückrechnung [g] | #VALUE! | mnach Abnehmen [g] | -
mMesszylinder [ml] | 268
mWaage 1,rel [%] | 33.1651 | mWaage 2,rel [%] | 33.4684
max ΔFrel [%] | 0.30331 | Erhöhungsfaktor durch Messfehler [ ] | 1.0091

## Input Messung
Auswertung E_01
Zeitpunkt | Zeit seit Start der Messung | Sekunden seit Start der Messung | Wurzel der Zeit | absolute Filtratmasse zum Zeitpunkt t: mF,t [g] | relative Filtratmasse Frel [%] | relative Filtratmasse korrigiert Frel, kor. [%] | Volumen der absoluten Filtratmasse zum Zeitpunkt t: VF,t [ml] | Stempelbewegung 𝛿(t) [cm] | Stempelbewegung korrigiert 𝛿rechn.(t) [cm] | Filterkuchendicke Lfc,2 Phasen(t) [cm] | Stempelbewegung 𝛿2 Phasen(t) [cm] | Durchflussrate Q 2 Phasen[cm3/s] | Konsolidationsgrad U [ ]
0:28 | 0:00 | 0 | 0 | 0 | 0 | 0 | 0 | 0 | 0 | 0 | 0 | #DIV/0! | 0
0:28 | 0:00 | 2 | 1.4142 | 1.6 | 0.19889 | 0.20071 | 1.5926 | 0.020288 | 0.022489 | 0.049639 | 0.056408 | 1.107e-08 | 0.5997
0:28 | 0:00 | 4 | 2 | 2.8 | 0.34806 | 0.35124 | 2.7871 | 0.035505 | 0.039355 | 0.0702 | 0.079772 | 7.8277e-09 | 1.0495
0:28 | 0:00 | 6 | 2.4495 | 6.4 | 0.79556 | 0.80284 | 6.3705 | 0.081153 | 0.089955 | 0.085977 | 0.097701 | 6.3913e-09 | 2.3988
0:28 | 0:00 | 8 | 2.8284 | 10.3 | 1.2804 | 1.2921 | 10.2526 | 0.13061 | 0.14477 | 0.099277 | 0.11282 | 5.535e-09 | 3.8606
0:28 | 0:00 | 10 | 3.1623 | 13.4 | 1.6657 | 1.6809 | 13.3383 | 0.16991 | 0.18834 | 0.111 | 0.12613 | 4.9507e-09 | 5.0225
0:28 | 0:00 | 12 | 3.4641 | 17.3 | 2.1505 | 2.1702 | 17.2203 | 0.21937 | 0.24316 | 0.12159 | 0.13817 | 4.5193e-09 | 6.4843
0:28 | 0:00 | 14 | 3.7417 | 21.4 | 2.6602 | 2.6845 | 21.3014 | 0.27136 | 0.30079 | 0.13133 | 0.14924 | 4.1841e-09 | 8.021
0:28 | 0:00 | 16 | 4 | 25.2 | 3.1325 | 3.1612 | 25.0839 | 0.31954 | 0.3542 | 0.1404 | 0.15954 | 3.9138e-09 | 9.4453
0:28 | 0:00 | 18 | 4.2426 | 29 | 3.6049 | 3.6379 | 28.8664 | 0.36773 | 0.40761 | 0.14892 | 0.16922 | 3.69e-09 | 10.8696
0:28 | 0:00 | 20 | 4.4721 | 33 | 4.1021 | 4.1396 | 32.848 | 0.41845 | 0.46383 | 0.15697 | 0.17838 | 3.5006e-09 | 12.3688
0:28 | 0:00 | 22 | 4.6904 | 35.9 | 4.4626 | 4.5034 | 35.7347 | 0.45522 | 0.50459 | 0.16463 | 0.18708 | 3.3377e-09 | 13.4558
0:28 | 0:00 | 24 | 4.899 | 38.6 | 4.7982 | 4.8421 | 38.4222 | 0.48946 | 0.54254 | 0.17195 | 0.1954 | 3.1956e-09 | 14.4678
0:28 | 0:00 | 26 | 5.099 | 42 | 5.2209 | 5.2686 | 41.8066 | 0.53257 | 0.59033 | 0.17897 | 0.20338 | 3.0703e-09 | 15.7421
0:28 | 0:00 | 28 | 5.2915 | 44.2 | 5.4944 | 5.5446 | 43.9964 | 0.56046 | 0.62125 | 0.18573 | 0.21106 | 2.9586e-09 | 16.5667
0:28 | 0:01 | 30 | 5.4772 | 47.2 | 5.8673 | 5.9209 | 46.9826 | 0.5985 | 0.66342 | 0.19225 | 0.21847 | 2.8583e-09 | 17.6912
0:28 | 0:01 | 32 | 5.6569 | 49.3 | 6.1283 | 6.1844 | 49.0729 | 0.62513 | 0.69293 | 0.19855 | 0.22563 | 2.7675e-09 | 18.4783
0:28 | 0:01 | 34 | 5.831 | 51.5 | 6.4018 | 6.4604 | 51.2628 | 0.65303 | 0.72386 | 0.20467 | 0.23257 | 2.6849e-09 | 19.3028
0:28 | 0:01 | 36 | 6 | 54.2 | 6.7374 | 6.7991 | 53.9504 | 0.68727 | 0.76181 | 0.2106 | 0.23932 | 2.6092e-09 | 20.3148
0:28 | 0:01 | 38 | 6.1644 | 56.4 | 7.0109 | 7.075 | 56.1402 | 0.71516 | 0.79273 | 0.21637 | 0.24588 | 2.5396e-09 | 21.1394
0:28 | 0:01 | 40 | 6.3246 | 58.4 | 7.2595 | 7.3259 | 58.131 | 0.74052 | 0.82084 | 0.22199 | 0.25226 | 2.4753e-09 | 21.8891
0:28 | 0:01 | 42 | 6.4807 | 60.7 | 7.5454 | 7.6144 | 60.4204 | 0.76969 | 0.85317 | 0.22747 | 0.25849 | 2.4157e-09 | 22.7511
0:28 | 0:01 | 44 | 6.6332 | 62.7 | 7.794 | 7.8653 | 62.4112 | 0.79505 | 0.88128 | 0.23283 | 0.26458 | 2.3601e-09 | 23.5007
0:28 | 0:01 | 46 | 6.7823 | 64.7 | 8.0427 | 8.1162 | 64.402 | 0.82041 | 0.90939 | 0.23806 | 0.27052 | 2.3083e-09 | 24.2504
0:28 | 0:01 | 48 | 6.9282 | 66.8 | 8.3037 | 8.3796 | 66.4923 | 0.84704 | 0.93891 | 0.24318 | 0.27634 | 2.2597e-09 | 25.0375
0:29 | 0:01 | 50 | 7.0711 | 68.7 | 8.5399 | 8.618 | 68.3836 | 0.87113 | 0.96561 | 0.24819 | 0.28204 | 2.214e-09 | 25.7496
0:29 | 0:01 | 52 | 7.2111 | 70.7 | 8.7885 | 8.8689 | 70.3744 | 0.89649 | 0.99372 | 0.25311 | 0.28762 | 2.171e-09 | 26.4993
0:29 | 0:01 | 54 | 7.3485 | 72 | 8.9501 | 9.032 | 71.6684 | 0.91297 | 1.012 | 0.25793 | 0.2931 | 2.1304e-09 | 26.9865
0:29 | 0:01 | 56 | 7.4833 | 74.1 | 9.2111 | 9.2954 | 73.7587 | 0.9396 | 1.0415 | 0.26266 | 0.29848 | 2.092e-09 | 27.7736
0:29 | 0:01 | 58 | 7.6158 | 76 | 9.4473 | 9.5337 | 75.65 | 0.96369 | 1.0682 | 0.26731 | 0.30376 | 2.0556e-09 | 28.4858
0:29 | 0:01 | 60 | 7.746 | 77.9 | 9.6835 | 9.7721 | 77.5412 | 0.98779 | 1.0949 | 0.27188 | 0.30896 | 2.0211e-09 | 29.1979
0:29 | 0:01 | 62 | 7.874 | 79.8 | 9.9197 | 10.0104 | 79.4325 | 1.0119 | 1.1216 | 0.27638 | 0.31406 | 1.9882e-09 | 29.91
0:29 | 0:01 | 64 | 8 | 81 | 10.0689 | 10.161 | 80.6269 | 1.0271 | 1.1385 | 0.2808 | 0.31909 | 1.9569e-09 | 30.3598
0:29 | 0:01 | 66 | 8.124 | 83.1 | 10.3299 | 10.4244 | 82.7173 | 1.0537 | 1.168 | 0.28515 | 0.32404 | 1.927e-09 | 31.1469
0:29 | 0:01 | 68 | 8.2462 | 84.2 | 10.4666 | 10.5624 | 83.8122 | 1.0677 | 1.1835 | 0.28944 | 0.32891 | 1.8985e-09 | 31.5592
0:29 | 0:01 | 70 | 8.3666 | 86.4 | 10.7401 | 10.8383 | 86.0021 | 1.0956 | 1.2144 | 0.29367 | 0.33371 | 1.8712e-09 | 32.3838
0:29 | 0:01 | 72 | 8.4853 | 87.6 | 10.8893 | 10.9889 | 87.1966 | 1.1108 | 1.2313 | 0.29783 | 0.33845 | 1.845e-09 | 32.8336
0:29 | 0:01 | 74 | 8.6023 | 89.5 | 11.1255 | 11.2272 | 89.0878 | 1.1349 | 1.258 | 0.30194 | 0.34311 | 1.8199e-09 | 33.5457
0:29 | 0:01 | 76 | 8.7178 | 90.8 | 11.2871 | 11.3903 | 90.3818 | 1.1514 | 1.2762 | 0.30599 | 0.34772 | 1.7958e-09 | 34.033
0:29 | 0:01 | 78 | 8.8318 | 92.8 | 11.5357 | 11.6412 | 92.3726 | 1.1767 | 1.3043 | 0.30999 | 0.35227 | 1.7726e-09 | 34.7826
0:29 | 0:01 | 80 | 8.9443 | 93.9 | 11.6724 | 11.7792 | 93.4675 | 1.1907 | 1.3198 | 0.31394 | 0.35675 | 1.7503e-09 | 35.1949
0:29 | 0:01 | 82 | 9.0554 | 95.3 | 11.8465 | 11.9548 | 94.8611 | 1.2084 | 1.3395 | 0.31784 | 0.36118 | 1.7288e-09 | 35.7196
0:29 | 0:01 | 84 | 9.1652 | 96.7 | 12.0205 | 12.1304 | 96.2546 | 1.2262 | 1.3592 | 0.3217 | 0.36556 | 1.7081e-09 | 36.2444
0:29 | 0:01 | 86 | 9.2736 | 98.8 | 12.2815 | 12.3939 | 98.345 | 1.2528 | 1.3887 | 0.3255 | 0.36989 | 1.6882e-09 | 37.0315
0:29 | 0:01 | 88 | 9.3808 | 100 | 12.4307 | 12.5444 | 99.5394 | 1.268 | 1.4055 | 0.32927 | 0.37417 | 1.6689e-09 | 37.4813
0:29 | 0:02 | 90 | 9.4868 | 101.3 | 12.5923 | 12.7075 | 100.8335 | 1.2845 | 1.4238 | 0.33299 | 0.37839 | 1.6502e-09 | 37.9685
0:29 | 0:02 | 92 | 9.5917 | 102.7 | 12.7663 | 12.8831 | 102.227 | 1.3023 | 1.4435 | 0.33667 | 0.38258 | 1.6322e-09 | 38.4933
0:29 | 0:02 | 94 | 9.6954 | 103.9 | 12.9155 | 13.0336 | 103.4215 | 1.3175 | 1.4604 | 0.34031 | 0.38671 | 1.6147e-09 | 38.943
0:29 | 0:02 | 96 | 9.798 | 105.7 | 13.1392 | 13.2594 | 105.2132 | 1.3403 | 1.4857 | 0.34391 | 0.3908 | 1.5978e-09 | 39.6177
0:29 | 0:02 | 98 | 9.8995 | 106.9 | 13.2884 | 13.4099 | 106.4077 | 1.3555 | 1.5025 | 0.34747 | 0.39485 | 1.5814e-09 | 40.0675
0:29 | 0:02 | 100 | 10 | 108.2 | 13.45 | 13.573 | 107.7017 | 1.372 | 1.5208 | 0.351 | 0.39886 | 1.5655e-09 | 40.5547
0:29 | 0:02 | 102 | 10.0995 | 109.5 | 13.6116 | 13.7361 | 108.9957 | 1.3885 | 1.5391 | 0.35449 | 0.40283 | 1.5501e-09 | 41.042
0:29 | 0:02 | 104 | 10.198 | 111.2 | 13.8229 | 13.9494 | 110.6879 | 1.41 | 1.563 | 0.35795 | 0.40676 | 1.5351e-09 | 41.6792
0:29 | 0:02 | 106 | 10.2956 | 112.5 | 13.9845 | 14.1124 | 111.9819 | 1.4265 | 1.5812 | 0.36138 | 0.41065 | 1.5206e-09 | 42.1664
0:30 | 0:02 | 108 | 10.3923 | 113.7 | 14.1337 | 14.263 | 113.1763 | 1.4417 | 1.5981 | 0.36477 | 0.41451 | 1.5064e-09 | 42.6162
0:30 | 0:02 | 110 | 10.4881 | 115.1 | 14.3077 | 14.4386 | 114.5699 | 1.4595 | 1.6178 | 0.36813 | 0.41833 | 1.4927e-09 | 43.1409
0:30 | 0:02 | 112 | 10.583 | 116.3 | 14.4569 | 14.5891 | 115.7644 | 1.4747 | 1.6347 | 0.37146 | 0.42212 | 1.4793e-09 | 43.5907
0:30 | 0:02 | 114 | 10.6771 | 117.5 | 14.6061 | 14.7396 | 116.9588 | 1.4899 | 1.6515 | 0.37476 | 0.42587 | 1.4663e-09 | 44.0405
0:30 | 0:02 | 116 | 10.7703 | 118.4 | 14.7179 | 14.8525 | 117.8547 | 1.5013 | 1.6642 | 0.37804 | 0.42959 | 1.4536e-09 | 44.3778
0:30 | 0:02 | 118 | 10.8628 | 119.7 | 14.8795 | 15.0156 | 119.1487 | 1.5178 | 1.6824 | 0.38128 | 0.43328 | 1.4412e-09 | 44.8651
0:30 | 0:02 | 120 | 10.9545 | 121.2 | 15.066 | 15.2038 | 120.6418 | 1.5368 | 1.7035 | 0.3845 | 0.43693 | 1.4291e-09 | 45.4273
0:30 | 0:02 | 122 | 11.0454 | 122.6 | 15.24 | 15.3794 | 122.0354 | 1.5546 | 1.7232 | 0.38769 | 0.44056 | 1.4174e-09 | 45.952
0:30 | 0:02 | 124 | 11.1355 | 123.3 | 15.3271 | 15.4672 | 122.7321 | 1.5635 | 1.733 | 0.39086 | 0.44415 | 1.4059e-09 | 46.2144
0:30 | 0:02 | 126 | 11.225 | 124.8 | 15.5135 | 15.6554 | 124.2252 | 1.5825 | 1.7541 | 0.39399 | 0.44772 | 1.3947e-09 | 46.7766
0:30 | 0:02 | 128 | 11.3137 | 125.7 | 15.6254 | 15.7683 | 125.1211 | 1.5939 | 1.7668 | 0.39711 | 0.45126 | 1.3837e-09 | 47.1139
0:30 | 0:02 | 130 | 11.4018 | 127.1 | 15.7994 | 15.9439 | 126.5146 | 1.6117 | 1.7865 | 0.4002 | 0.45477 | 1.3731e-09 | 47.6387
0:30 | 0:02 | 132 | 11.4891 | 128.3 | 15.9486 | 16.0944 | 127.7091 | 1.6269 | 1.8033 | 0.40327 | 0.45826 | 1.3626e-09 | 48.0885
0:30 | 0:02 | 134 | 11.5758 | 129.4 | 16.0853 | 16.2324 | 128.804 | 1.6408 | 1.8188 | 0.40631 | 0.46172 | 1.3524e-09 | 48.5007
0:30 | 0:02 | 136 | 11.6619 | 130.6 | 16.2345 | 16.383 | 129.9985 | 1.656 | 1.8356 | 0.40933 | 0.46515 | 1.3424e-09 | 48.9505
0:30 | 0:02 | 138 | 11.7473 | 131.6 | 16.3588 | 16.5084 | 130.9939 | 1.6687 | 1.8497 | 0.41233 | 0.46856 | 1.3327e-09 | 49.3253
0:30 | 0:02 | 140 | 11.8322 | 132.6 | 16.4831 | 16.6339 | 131.9893 | 1.6814 | 1.8638 | 0.41531 | 0.47194 | 1.3231e-09 | 49.7001
0:30 | 0:02 | 142 | 11.9164 | 134.2 | 16.682 | 16.8346 | 133.5819 | 1.7017 | 1.8862 | 0.41826 | 0.4753 | 1.3138e-09 | 50.2999
0:30 | 0:02 | 144 | 12 | 135.1 | 16.7939 | 16.9475 | 134.4778 | 1.7131 | 1.8989 | 0.4212 | 0.47863 | 1.3046e-09 | 50.6372
0:30 | 0:02 | 146 | 12.083 | 136 | 16.9058 | 17.0604 | 135.3736 | 1.7245 | 1.9115 | 0.42411 | 0.48195 | 1.2956e-09 | 50.9745
0:30 | 0:02 | 148 | 12.1655 | 137.1 | 17.0425 | 17.1983 | 136.4686 | 1.7385 | 1.927 | 0.42701 | 0.48524 | 1.2869e-09 | 51.3868
0:30 | 0:03 | 150 | 12.2474 | 138.2 | 17.1792 | 17.3363 | 137.5635 | 1.7524 | 1.9425 | 0.42988 | 0.4885 | 1.2783e-09 | 51.7991
0:30 | 0:03 | 152 | 12.3288 | 139.2 | 17.3035 | 17.4618 | 138.5589 | 1.7651 | 1.9565 | 0.43274 | 0.49175 | 1.2698e-09 | 52.1739
0:30 | 0:03 | 154 | 12.4097 | 140.3 | 17.4403 | 17.5998 | 139.6538 | 1.779 | 1.972 | 0.43558 | 0.49497 | 1.2615e-09 | 52.5862
0:30 | 0:03 | 156 | 12.49 | 141.4 | 17.577 | 17.7378 | 140.7488 | 1.793 | 1.9874 | 0.4384 | 0.49818 | 1.2534e-09 | 52.9985
0:30 | 0:03 | 158 | 12.5698 | 142.6 | 17.7262 | 17.8883 | 141.9432 | 1.8082 | 2.0043 | 0.4412 | 0.50136 | 1.2455e-09 | 53.4483
0:30 | 0:03 | 160 | 12.6491 | 143.6 | 17.8505 | 18.0137 | 142.9386 | 1.8209 | 2.0184 | 0.44398 | 0.50452 | 1.2377e-09 | 53.8231
0:30 | 0:03 | 162 | 12.7279 | 144.7 | 17.9872 | 18.1517 | 144.0336 | 1.8348 | 2.0338 | 0.44675 | 0.50767 | 1.23e-09 | 54.2354
0:30 | 0:03 | 164 | 12.8062 | 145.7 | 18.1115 | 18.2772 | 145.029 | 1.8475 | 2.0479 | 0.4495 | 0.51079 | 1.2225e-09 | 54.6102
0:30 | 0:03 | 166 | 12.8841 | 146.7 | 18.2358 | 18.4026 | 146.0244 | 1.8602 | 2.0619 | 0.45223 | 0.5139 | 1.2151e-09 | 54.985
0:31 | 0:03 | 168 | 12.9615 | 147.8 | 18.3726 | 18.5406 | 147.1193 | 1.8741 | 2.0774 | 0.45495 | 0.51698 | 1.2078e-09 | 55.3973
0:31 | 0:03 | 170 | 13.0384 | 148.8 | 18.4969 | 18.666 | 148.1147 | 1.8868 | 2.0915 | 0.45765 | 0.52005 | 1.2007e-09 | 55.7721
0:31 | 0:03 | 172 | 13.1149 | 149.7 | 18.6088 | 18.7789 | 149.0105 | 1.8982 | 2.1041 | 0.46033 | 0.5231 | 1.1937e-09 | 56.1094
0:31 | 0:03 | 174 | 13.1909 | 151.4 | 18.8201 | 18.9922 | 150.7027 | 1.9198 | 2.128 | 0.463 | 0.52614 | 1.1868e-09 | 56.7466
0:31 | 0:03 | 176 | 13.2665 | 151.9 | 18.8822 | 19.0549 | 151.2004 | 1.9261 | 2.135 | 0.46565 | 0.52915 | 1.1801e-09 | 56.934
0:31 | 0:03 | 178 | 13.3417 | 152.9 | 19.0065 | 19.1804 | 152.1958 | 1.9388 | 2.1491 | 0.46829 | 0.53215 | 1.1734e-09 | 57.3088
0:31 | 0:03 | 180 | 13.4164 | 154 | 19.1433 | 19.3183 | 153.2907 | 1.9527 | 2.1645 | 0.47091 | 0.53513 | 1.1669e-09 | 57.7211
0:31 | 0:03 | 182 | 13.4907 | 154.9 | 19.2552 | 19.4312 | 154.1866 | 1.9642 | 2.1772 | 0.47352 | 0.53809 | 1.1605e-09 | 58.0585
0:31 | 0:03 | 184 | 13.5647 | 155.7 | 19.3546 | 19.5316 | 154.9829 | 1.9743 | 2.1884 | 0.47612 | 0.54104 | 1.1541e-09 | 58.3583
0:31 | 0:03 | 186 | 13.6382 | 156.8 | 19.4913 | 19.6696 | 156.0778 | 1.9883 | 2.2039 | 0.4787 | 0.54398 | 1.1479e-09 | 58.7706
0:31 | 0:03 | 188 | 13.7113 | 157.8 | 19.6156 | 19.795 | 157.0732 | 2.0009 | 2.218 | 0.48126 | 0.54689 | 1.1418e-09 | 59.1454
0:31 | 0:03 | 190 | 13.784 | 158.7 | 19.7275 | 19.9079 | 157.9691 | 2.0123 | 2.2306 | 0.48382 | 0.54979 | 1.1358e-09 | 59.4828
0:31 | 0:03 | 192 | 13.8564 | 159.7 | 19.8518 | 20.0334 | 158.9645 | 2.025 | 2.2447 | 0.48636 | 0.55268 | 1.1298e-09 | 59.8576
0:31 | 0:03 | 194 | 13.9284 | 160.8 | 19.9886 | 20.1714 | 160.0594 | 2.039 | 2.2601 | 0.48888 | 0.55555 | 1.124e-09 | 60.2699
0:31 | 0:03 | 196 | 14 | 161.7 | 20.1004 | 20.2843 | 160.9553 | 2.0504 | 2.2728 | 0.4914 | 0.55841 | 1.1182e-09 | 60.6072
0:31 | 0:03 | 198 | 14.0712 | 162.7 | 20.2247 | 20.4097 | 161.9507 | 2.0631 | 2.2868 | 0.4939 | 0.56125 | 1.1126e-09 | 60.982
0:31 | 0:03 | 200 | 14.1421 | 163.7 | 20.3491 | 20.5352 | 162.9461 | 2.0757 | 2.3009 | 0.49639 | 0.56408 | 1.107e-09 | 61.3568
0:31 | 0:03 | 202 | 14.2127 | 164.8 | 20.4858 | 20.6731 | 164.041 | 2.0897 | 2.3163 | 0.49886 | 0.56689 | 1.1015e-09 | 61.7691
0:31 | 0:03 | 204 | 14.2829 | 165.5 | 20.5728 | 20.761 | 164.7378 | 2.0986 | 2.3262 | 0.50133 | 0.56969 | 1.0961e-09 | 62.0315
0:31 | 0:03 | 206 | 14.3527 | 166.4 | 20.6847 | 20.8739 | 165.6336 | 2.11 | 2.3388 | 0.50378 | 0.57247 | 1.0908e-09 | 62.3688
0:31 | 0:03 | 208 | 14.4222 | 167.3 | 20.7966 | 20.9868 | 166.5295 | 2.1214 | 2.3515 | 0.50622 | 0.57525 | 1.0855e-09 | 62.7061
0:31 | 0:04 | 210 | 14.4914 | 168.3 | 20.9209 | 21.1122 | 167.5249 | 2.1341 | 2.3655 | 0.50865 | 0.57801 | 1.0803e-09 | 63.081
0:31 | 0:04 | 212 | 14.5602 | 169.2 | 21.0327 | 21.2251 | 168.4207 | 2.1455 | 2.3782 | 0.51106 | 0.58075 | 1.0752e-09 | 63.4183
0:31 | 0:04 | 214 | 14.6287 | 170.7 | 21.2192 | 21.4133 | 169.9138 | 2.1645 | 2.3993 | 0.51347 | 0.58348 | 1.0702e-09 | 63.9805
0:31 | 0:04 | 216 | 14.6969 | 171.1 | 21.2689 | 21.4634 | 170.312 | 2.1696 | 2.4049 | 0.51586 | 0.58621 | 1.0652e-09 | 64.1304
0:31 | 0:04 | 218 | 14.7648 | 172 | 21.3808 | 21.5763 | 171.2078 | 2.181 | 2.4175 | 0.51824 | 0.58891 | 1.0603e-09 | 64.4678
0:31 | 0:04 | 220 | 14.8324 | 172.9 | 21.4927 | 21.6892 | 172.1037 | 2.1924 | 2.4302 | 0.52062 | 0.59161 | 1.0555e-09 | 64.8051
0:31 | 0:04 | 222 | 14.8997 | 173.8 | 21.6046 | 21.8021 | 172.9996 | 2.2038 | 2.4428 | 0.52298 | 0.59429 | 1.0507e-09 | 65.1424
0:31 | 0:04 | 224 | 14.9666 | 174.7 | 21.7164 | 21.915 | 173.8954 | 2.2152 | 2.4555 | 0.52533 | 0.59696 | 1.046e-09 | 65.4798
0:31 | 0:04 | 226 | 15.0333 | 175.6 | 21.8283 | 22.0279 | 174.7913 | 2.2266 | 2.4681 | 0.52767 | 0.59962 | 1.0414e-09 | 65.8171
0:32 | 0:04 | 228 | 15.0997 | 176.5 | 21.9402 | 22.1408 | 175.6871 | 2.2381 | 2.4808 | 0.53 | 0.60227 | 1.0368e-09 | 66.1544
0:32 | 0:04 | 230 | 15.1658 | 177.3 | 22.0396 | 22.2412 | 176.4834 | 2.2482 | 2.492 | 0.53232 | 0.6049 | 1.0323e-09 | 66.4543
0:32 | 0:04 | 232 | 15.2315 | 178.2 | 22.1515 | 22.3541 | 177.3793 | 2.2596 | 2.5047 | 0.53463 | 0.60753 | 1.0278e-09 | 66.7916
0:32 | 0:04 | 234 | 15.2971 | 179.1 | 22.2634 | 22.467 | 178.2751 | 2.271 | 2.5173 | 0.53692 | 0.61014 | 1.0234e-09 | 67.1289
0:32 | 0:04 | 236 | 15.3623 | 179.9 | 22.3628 | 22.5673 | 179.0715 | 2.2812 | 2.5286 | 0.53921 | 0.61274 | 1.0191e-09 | 67.4288
0:32 | 0:04 | 238 | 15.4272 | 181 | 22.4996 | 22.7053 | 180.1664 | 2.2951 | 2.544 | 0.54149 | 0.61533 | 1.0148e-09 | 67.8411
0:32 | 0:04 | 240 | 15.4919 | 181.8 | 22.599 | 22.8057 | 180.9627 | 2.3053 | 2.5553 | 0.54376 | 0.61791 | 1.0105e-09 | 68.1409
0:32 | 0:04 | 242 | 15.5563 | 182.7 | 22.7109 | 22.9186 | 181.8586 | 2.3167 | 2.5679 | 0.54603 | 0.62048 | 1.0064e-09 | 68.4783
0:32 | 0:04 | 244 | 15.6205 | 183.6 | 22.8228 | 23.0315 | 182.7544 | 2.3281 | 2.5806 | 0.54828 | 0.62304 | 1.0022e-09 | 68.8156
0:32 | 0:04 | 246 | 15.6844 | 184.4 | 22.9222 | 23.1318 | 183.5507 | 2.3382 | 2.5918 | 0.55052 | 0.62559 | 9.9815e-10 | 69.1154
0:32 | 0:04 | 248 | 15.748 | 185.2 | 23.0217 | 23.2322 | 184.3471 | 2.3484 | 2.6031 | 0.55275 | 0.62813 | 9.9411e-10 | 69.4153
0:32 | 0:04 | 250 | 15.8114 | 186.1 | 23.1335 | 23.3451 | 185.2429 | 2.3598 | 2.6157 | 0.55498 | 0.63066 | 9.9013e-10 | 69.7526
0:32 | 0:04 | 252 | 15.8745 | 186.8 | 23.2205 | 23.4329 | 185.9397 | 2.3687 | 2.6256 | 0.55719 | 0.63317 | 9.8619e-10 | 70.015
0:32 | 0:04 | 254 | 15.9374 | 187.7 | 23.3324 | 23.5458 | 186.8355 | 2.3801 | 2.6382 | 0.5594 | 0.63568 | 9.823e-10 | 70.3523
0:32 | 0:04 | 256 | 16 | 188.6 | 23.4443 | 23.6587 | 187.7314 | 2.3915 | 2.6509 | 0.5616 | 0.63818 | 9.7846e-10 | 70.6897
0:32 | 0:04 | 258 | 16.0624 | 189.4 | 23.5437 | 23.7591 | 188.5277 | 2.4016 | 2.6621 | 0.56379 | 0.64067 | 9.7466e-10 | 70.9895
0:32 | 0:04 | 260 | 16.1245 | 190.2 | 23.6432 | 23.8594 | 189.324 | 2.4118 | 2.6734 | 0.56597 | 0.64315 | 9.709e-10 | 71.2894
0:32 | 0:04 | 262 | 16.1864 | 191.1 | 23.7551 | 23.9723 | 190.2199 | 2.4232 | 2.686 | 0.56814 | 0.64561 | 9.6719e-10 | 71.6267
0:32 | 0:04 | 264 | 16.2481 | 191.9 | 23.8545 | 24.0727 | 191.0162 | 2.4333 | 2.6972 | 0.57031 | 0.64807 | 9.6352e-10 | 71.9265
0:32 | 0:04 | 266 | 16.3095 | 192.9 | 23.9788 | 24.1981 | 192.0116 | 2.446 | 2.7113 | 0.57246 | 0.65052 | 9.5989e-10 | 72.3013
0:32 | 0:04 | 268 | 16.3707 | 193.8 | 24.0907 | 24.311 | 192.9074 | 2.4574 | 2.724 | 0.57461 | 0.65297 | 9.563e-10 | 72.6387
0:32 | 0:05 | 270 | 16.4317 | 194.4 | 24.1653 | 24.3863 | 193.5047 | 2.465 | 2.7324 | 0.57675 | 0.6554 | 9.5275e-10 | 72.8636
0:32 | 0:05 | 272 | 16.4924 | 195.4 | 24.2896 | 24.5117 | 194.5001 | 2.4777 | 2.7464 | 0.57888 | 0.65782 | 9.4924e-10 | 73.2384
0:32 | 0:05 | 274 | 16.5529 | 196.2 | 24.389 | 24.6121 | 195.2964 | 2.4879 | 2.7577 | 0.58101 | 0.66023 | 9.4577e-10 | 73.5382
0:32 | 0:05 | 276 | 16.6132 | 196.9 | 24.476 | 24.6999 | 195.9932 | 2.4967 | 2.7675 | 0.58312 | 0.66264 | 9.4234e-10 | 73.8006
0:32 | 0:05 | 278 | 16.6733 | 197.7 | 24.5755 | 24.8002 | 196.7895 | 2.5069 | 2.7788 | 0.58523 | 0.66504 | 9.3894e-10 | 74.1004
0:32 | 0:05 | 280 | 16.7332 | 198.6 | 24.6874 | 24.9131 | 197.6853 | 2.5183 | 2.7914 | 0.58733 | 0.66742 | 9.3559e-10 | 74.4378
0:32 | 0:05 | 282 | 16.7929 | 199.4 | 24.7868 | 25.0135 | 198.4817 | 2.5284 | 2.8027 | 0.58943 | 0.6698 | 9.3226e-10 | 74.7376
0:32 | 0:05 | 284 | 16.8523 | 200.1 | 24.8738 | 25.1013 | 199.1784 | 2.5373 | 2.8125 | 0.59151 | 0.67217 | 9.2897e-10 | 75
0:32 | 0:05 | 286 | 16.9115 | 201 | 24.9857 | 25.2142 | 200.0743 | 2.5487 | 2.8251 | 0.59359 | 0.67454 | 9.2572e-10 | 75.3373
0:33 | 0:05 | 288 | 16.9706 | 201.7 | 25.0727 | 25.302 | 200.7711 | 2.5576 | 2.835 | 0.59566 | 0.67689 | 9.225e-10 | 75.5997
0:33 | 0:05 | 290 | 17.0294 | 202.6 | 25.1846 | 25.4149 | 201.6669 | 2.569 | 2.8476 | 0.59773 | 0.67924 | 9.1931e-10 | 75.937
0:33 | 0:05 | 292 | 17.088 | 203.4 | 25.284 | 25.5153 | 202.4632 | 2.5791 | 2.8589 | 0.59979 | 0.68158 | 9.1616e-10 | 76.2369
0:33 | 0:05 | 294 | 17.1464 | 204.2 | 25.3835 | 25.6156 | 203.2595 | 2.5893 | 2.8701 | 0.60184 | 0.68391 | 9.1304e-10 | 76.5367
0:33 | 0:05 | 296 | 17.2047 | 205 | 25.4829 | 25.716 | 204.0559 | 2.5994 | 2.8814 | 0.60388 | 0.68623 | 9.0995e-10 | 76.8366
0:33 | 0:05 | 298 | 17.2627 | 205.8 | 25.5824 | 25.8163 | 204.8522 | 2.6096 | 2.8926 | 0.60592 | 0.68854 | 9.0689e-10 | 77.1364
0:33 | 0:05 | 300 | 17.3205 | 206.8 | 25.7067 | 25.9418 | 205.8476 | 2.6223 | 2.9067 | 0.60795 | 0.69085 | 9.0386e-10 | 77.5112
0:33 | 0:05 | 302 | 17.3781 | 207.4 | 25.7813 | 26.0171 | 206.4448 | 2.6299 | 2.9151 | 0.60997 | 0.69315 | 9.0086e-10 | 77.7361
0:33 | 0:05 | 304 | 17.4356 | 208.2 | 25.8807 | 26.1174 | 207.2411 | 2.64 | 2.9263 | 0.61199 | 0.69544 | 8.9789e-10 | 78.036
0:33 | 0:05 | 306 | 17.4929 | 209 | 25.9802 | 26.2178 | 208.0374 | 2.6502 | 2.9376 | 0.614 | 0.69772 | 8.9496e-10 | 78.3358
0:33 | 0:05 | 308 | 17.5499 | 209.7 | 26.0672 | 26.3056 | 208.7342 | 2.659 | 2.9474 | 0.616 | 0.7 | 8.9205e-10 | 78.5982
0:33 | 0:05 | 310 | 17.6068 | 210.5 | 26.1666 | 26.4059 | 209.5305 | 2.6692 | 2.9587 | 0.618 | 0.70227 | 8.8916e-10 | 78.8981
0:33 | 0:05 | 312 | 17.6635 | 211.4 | 26.2785 | 26.5188 | 210.4264 | 2.6806 | 2.9713 | 0.61999 | 0.70453 | 8.8631e-10 | 79.2354
0:33 | 0:05 | 314 | 17.72 | 212 | 26.3531 | 26.5941 | 211.0236 | 2.6882 | 2.9798 | 0.62197 | 0.70679 | 8.8348e-10 | 79.4603
0:33 | 0:05 | 316 | 17.7764 | 212.8 | 26.4525 | 26.6944 | 211.8199 | 2.6983 | 2.991 | 0.62395 | 0.70903 | 8.8068e-10 | 79.7601
0:33 | 0:05 | 318 | 17.8326 | 213.6 | 26.552 | 26.7948 | 212.6163 | 2.7085 | 3.0022 | 0.62592 | 0.71127 | 8.7791e-10 | 80.06
0:33 | 0:05 | 320 | 17.8885 | 214.2 | 26.6266 | 26.8701 | 213.2135 | 2.7161 | 3.0107 | 0.62789 | 0.71351 | 8.7516e-10 | 80.2849
0:33 | 0:05 | 322 | 17.9444 | 215.1 | 26.7384 | 26.983 | 214.1093 | 2.7275 | 3.0233 | 0.62984 | 0.71573 | 8.7244e-10 | 80.6222
0:33 | 0:05 | 324 | 18 | 215.8 | 26.8254 | 27.0708 | 214.8061 | 2.7364 | 3.0332 | 0.6318 | 0.71795 | 8.6974e-10 | 80.8846
0:33 | 0:05 | 326 | 18.0555 | 216.4 | 26.9 | 27.146 | 215.4034 | 2.744 | 3.0416 | 0.63374 | 0.72016 | 8.6707e-10 | 81.1094
0:33 | 0:06 | 328 | 18.1108 | 217.4 | 27.0243 | 27.2715 | 216.3988 | 2.7567 | 3.0557 | 0.63569 | 0.72237 | 8.6442e-10 | 81.4843
0:33 | 0:06 | 330 | 18.1659 | 218.2 | 27.1238 | 27.3718 | 217.1951 | 2.7668 | 3.0669 | 0.63762 | 0.72457 | 8.618e-10 | 81.7841
0:33 | 0:06 | 332 | 18.2209 | 218.9 | 27.2108 | 27.4597 | 217.8918 | 2.7757 | 3.0767 | 0.63955 | 0.72676 | 8.592e-10 | 82.0465
0:33 | 0:06 | 334 | 18.2757 | 219.7 | 27.3102 | 27.56 | 218.6882 | 2.7858 | 3.088 | 0.64147 | 0.72895 | 8.5662e-10 | 82.3463
0:33 | 0:06 | 336 | 18.3303 | 220.4 | 27.3973 | 27.6478 | 219.3849 | 2.7947 | 3.0978 | 0.64339 | 0.73113 | 8.5407e-10 | 82.6087
0:33 | 0:06 | 338 | 18.3848 | 221.1 | 27.4843 | 27.7356 | 220.0817 | 2.8036 | 3.1077 | 0.6453 | 0.7333 | 8.5154e-10 | 82.8711
0:33 | 0:06 | 340 | 18.4391 | 221.9 | 27.5837 | 27.836 | 220.878 | 2.8137 | 3.1189 | 0.64721 | 0.73547 | 8.4903e-10 | 83.1709
0:33 | 0:06 | 342 | 18.4932 | 222.7 | 27.6832 | 27.9363 | 221.6743 | 2.8239 | 3.1302 | 0.64911 | 0.73763 | 8.4654e-10 | 83.4708
0:33 | 0:06 | 344 | 18.5472 | 223.3 | 27.7578 | 28.0116 | 222.2716 | 2.8315 | 3.1386 | 0.65101 | 0.73978 | 8.4408e-10 | 83.6957
0:34 | 0:06 | 346 | 18.6011 | 224.1 | 27.8572 | 28.112 | 223.0679 | 2.8416 | 3.1498 | 0.6529 | 0.74193 | 8.4164e-10 | 83.9955
0:34 | 0:06 | 348 | 18.6548 | 224.9 | 27.9566 | 28.2123 | 223.8642 | 2.8518 | 3.1611 | 0.65478 | 0.74407 | 8.3921e-10 | 84.2954
0:34 | 0:06 | 350 | 18.7083 | 225.4 | 28.0188 | 28.275 | 224.3619 | 2.8581 | 3.1681 | 0.65666 | 0.7462 | 8.3681e-10 | 84.4828
0:34 | 0:06 | 352 | 18.7617 | 226.2 | 28.1182 | 28.3754 | 225.1582 | 2.8683 | 3.1793 | 0.65853 | 0.74833 | 8.3443e-10 | 84.7826
0:34 | 0:06 | 354 | 18.8149 | 227 | 28.2177 | 28.4757 | 225.9545 | 2.8784 | 3.1906 | 0.6604 | 0.75045 | 8.3207e-10 | 85.0825
0:34 | 0:06 | 356 | 18.868 | 227.7 | 28.3047 | 28.5636 | 226.6513 | 2.8873 | 3.2004 | 0.66226 | 0.75257 | 8.2973e-10 | 85.3448
0:34 | 0:06 | 358 | 18.9209 | 228.4 | 28.3917 | 28.6514 | 227.3481 | 2.8962 | 3.2103 | 0.66412 | 0.75468 | 8.2741e-10 | 85.6072
0:34 | 0:06 | 360 | 18.9737 | 229.2 | 28.4912 | 28.7517 | 228.1444 | 2.9063 | 3.2215 | 0.66597 | 0.75679 | 8.2511e-10 | 85.907
0:34 | 0:06 | 362 | 19.0263 | 229.9 | 28.5782 | 28.8395 | 228.8412 | 2.9152 | 3.2314 | 0.66782 | 0.75889 | 8.2283e-10 | 86.1694
0:34 | 0:06 | 364 | 19.0788 | 230.5 | 28.6528 | 28.9148 | 229.4384 | 2.9228 | 3.2398 | 0.66966 | 0.76098 | 8.2056e-10 | 86.3943
0:34 | 0:06 | 366 | 19.1311 | 231.3 | 28.7522 | 29.0152 | 230.2347 | 2.9329 | 3.251 | 0.6715 | 0.76307 | 8.1832e-10 | 86.6942
0:34 | 0:06 | 368 | 19.1833 | 232 | 28.8392 | 29.103 | 230.9315 | 2.9418 | 3.2609 | 0.67333 | 0.76515 | 8.1609e-10 | 86.9565
0:34 | 0:06 | 370 | 19.2354 | 232.8 | 28.9387 | 29.2033 | 231.7278 | 2.9519 | 3.2721 | 0.67516 | 0.76723 | 8.1388e-10 | 87.2564
0:34 | 0:06 | 372 | 19.2873 | 233.6 | 29.0381 | 29.3037 | 232.5241 | 2.9621 | 3.2834 | 0.67698 | 0.7693 | 8.1169e-10 | 87.5562
0:34 | 0:06 | 374 | 19.3391 | 234.3 | 29.1251 | 29.3915 | 233.2209 | 2.971 | 3.2932 | 0.6788 | 0.77136 | 8.0952e-10 | 87.8186
0:34 | 0:06 | 376 | 19.3907 | 235 | 29.2121 | 29.4793 | 233.9177 | 2.9798 | 3.303 | 0.68061 | 0.77342 | 8.0736e-10 | 88.081
0:34 | 0:06 | 378 | 19.4422 | 235.7 | 29.2992 | 29.5671 | 234.6145 | 2.9887 | 3.3129 | 0.68242 | 0.77548 | 8.0522e-10 | 88.3433
0:34 | 0:06 | 380 | 19.4936 | 236.4 | 29.3862 | 29.6549 | 235.3112 | 2.9976 | 3.3227 | 0.68422 | 0.77753 | 8.031e-10 | 88.6057
0:34 | 0:06 | 382 | 19.5448 | 237.1 | 29.4732 | 29.7427 | 236.008 | 3.0065 | 3.3326 | 0.68602 | 0.77957 | 8.01e-10 | 88.8681
0:34 | 0:06 | 384 | 19.5959 | 237.8 | 29.5602 | 29.8305 | 236.7048 | 3.0153 | 3.3424 | 0.68781 | 0.78161 | 7.9891e-10 | 89.1304
0:34 | 0:06 | 386 | 19.6469 | 238.5 | 29.6472 | 29.9184 | 237.4016 | 3.0242 | 3.3522 | 0.6896 | 0.78364 | 7.9684e-10 | 89.3928
0:34 | 0:07 | 388 | 19.6977 | 239.1 | 29.7218 | 29.9936 | 237.9988 | 3.0318 | 3.3607 | 0.69139 | 0.78567 | 7.9478e-10 | 89.6177
0:34 | 0:07 | 390 | 19.7484 | 239.9 | 29.8212 | 30.094 | 238.7951 | 3.042 | 3.3719 | 0.69317 | 0.78769 | 7.9274e-10 | 89.9175
0:34 | 0:07 | 392 | 19.799 | 240.6 | 29.9083 | 30.1818 | 239.4919 | 3.0509 | 3.3817 | 0.69494 | 0.78971 | 7.9071e-10 | 90.1799
0:34 | 0:07 | 394 | 19.8494 | 241.2 | 29.9828 | 30.2571 | 240.0891 | 3.0585 | 3.3902 | 0.69671 | 0.79172 | 7.887e-10 | 90.4048
0:34 | 0:07 | 396 | 19.8997 | 241.8 | 30.0574 | 30.3323 | 240.6864 | 3.0661 | 3.3986 | 0.69848 | 0.79373 | 7.8671e-10 | 90.6297
0:34 | 0:07 | 398 | 19.9499 | 242.6 | 30.1569 | 30.4327 | 241.4827 | 3.0762 | 3.4099 | 0.70024 | 0.79573 | 7.8473e-10 | 90.9295
0:34 | 0:07 | 400 | 20 | 243.3 | 30.2439 | 30.5205 | 242.1795 | 3.0851 | 3.4197 | 0.702 | 0.79772 | 7.8277e-10 | 91.1919
0:34 | 0:07 | 402 | 20.0499 | 243.9 | 30.3185 | 30.5957 | 242.7767 | 3.0927 | 3.4281 | 0.70375 | 0.79972 | 7.8082e-10 | 91.4168
0:34 | 0:07 | 404 | 20.0998 | 244.6 | 30.4055 | 30.6836 | 243.4735 | 3.1016 | 3.438 | 0.7055 | 0.8017 | 7.7888e-10 | 91.6792
0:34 | 0:07 | 406 | 20.1494 | 245.2 | 30.4801 | 30.7588 | 244.0707 | 3.1092 | 3.4464 | 0.70724 | 0.80368 | 7.7696e-10 | 91.904
0:35 | 0:07 | 408 | 20.199 | 245.9 | 30.5671 | 30.8466 | 244.7675 | 3.1181 | 3.4562 | 0.70898 | 0.80566 | 7.7505e-10 | 92.1664
0:35 | 0:07 | 410 | 20.2485 | 246.6 | 30.6541 | 30.9344 | 245.4643 | 3.1269 | 3.4661 | 0.71072 | 0.80763 | 7.7316e-10 | 92.4288
0:35 | 0:07 | 412 | 20.2978 | 247.1 | 30.7163 | 30.9972 | 245.962 | 3.1333 | 3.4731 | 0.71245 | 0.8096 | 7.7128e-10 | 92.6162
0:35 | 0:07 | 414 | 20.347 | 247.9 | 30.8157 | 31.0975 | 246.7583 | 3.1434 | 3.4844 | 0.71418 | 0.81156 | 7.6942e-10 | 92.916
0:35 | 0:07 | 416 | 20.3961 | 248.5 | 30.8903 | 31.1728 | 247.3555 | 3.151 | 3.4928 | 0.7159 | 0.81352 | 7.6757e-10 | 93.1409
0:35 | 0:07 | 418 | 20.445 | 249.2 | 30.9773 | 31.2606 | 248.0523 | 3.1599 | 3.5026 | 0.71762 | 0.81548 | 7.6573e-10 | 93.4033
0:35 | 0:07 | 420 | 20.4939 | 249.8 | 31.0519 | 31.3359 | 248.6495 | 3.1675 | 3.5111 | 0.71933 | 0.81742 | 7.639e-10 | 93.6282
0:35 | 0:07 | 422 | 20.5426 | 250.3 | 31.114 | 31.3986 | 249.1472 | 3.1739 | 3.5181 | 0.72104 | 0.81937 | 7.6209e-10 | 93.8156
0:35 | 0:07 | 424 | 20.5913 | 251.2 | 31.2259 | 31.5115 | 250.0431 | 3.1853 | 3.5307 | 0.72275 | 0.82131 | 7.6029e-10 | 94.1529
0:35 | 0:07 | 426 | 20.6398 | 252.3 | 31.3627 | 31.6495 | 251.138 | 3.1992 | 3.5462 | 0.72445 | 0.82324 | 7.585e-10 | 94.5652
0:35 | 0:07 | 428 | 20.6882 | 252.9 | 31.4372 | 31.7247 | 251.7353 | 3.2068 | 3.5546 | 0.72615 | 0.82517 | 7.5673e-10 | 94.7901
0:35 | 0:07 | 430 | 20.7364 | 253.6 | 31.5243 | 31.8126 | 252.432 | 3.2157 | 3.5645 | 0.72785 | 0.8271 | 7.5497e-10 | 95.0525
0:35 | 0:07 | 432 | 20.7846 | 254.1 | 31.5864 | 31.8753 | 252.9297 | 3.222 | 3.5715 | 0.72954 | 0.82902 | 7.5322e-10 | 95.2399
0:35 | 0:07 | 434 | 20.8327 | 254.9 | 31.6859 | 31.9756 | 253.726 | 3.2322 | 3.5827 | 0.73122 | 0.83094 | 7.5148e-10 | 95.5397
0:35 | 0:07 | 436 | 20.8806 | 255.6 | 31.7729 | 32.0634 | 254.4228 | 3.2411 | 3.5926 | 0.73291 | 0.83285 | 7.4975e-10 | 95.8021
0:35 | 0:07 | 438 | 20.9284 | 256.2 | 31.8475 | 32.1387 | 255.0201 | 3.2487 | 3.601 | 0.73459 | 0.83476 | 7.4804e-10 | 96.027
0:35 | 0:07 | 440 | 20.9762 | 256.6 | 31.8972 | 32.1889 | 255.4182 | 3.2537 | 3.6066 | 0.73626 | 0.83666 | 7.4634e-10 | 96.1769
0:35 | 0:07 | 442 | 21.0238 | 257.3 | 31.9842 | 32.2767 | 256.115 | 3.2626 | 3.6165 | 0.73793 | 0.83856 | 7.4465e-10 | 96.4393
0:35 | 0:07 | 444 | 21.0713 | 257.6 | 32.0215 | 32.3143 | 256.4136 | 3.2664 | 3.6207 | 0.7396 | 0.84045 | 7.4297e-10 | 96.5517
0:35 | 0:07 | 446 | 21.1187 | 258.3 | 32.1085 | 32.4021 | 257.1104 | 3.2753 | 3.6305 | 0.74126 | 0.84235 | 7.413e-10 | 96.8141
0:35 | 0:08 | 448 | 21.166 | 258.8 | 32.1706 | 32.4649 | 257.6081 | 3.2816 | 3.6376 | 0.74292 | 0.84423 | 7.3965e-10 | 97.0015
0:35 | 0:08 | 450 | 21.2132 | 259.2 | 32.2204 | 32.515 | 258.0062 | 3.2867 | 3.6432 | 0.74458 | 0.84611 | 7.38e-10 | 97.1514
0:35 | 0:08 | 452 | 21.2603 | 259.7 | 32.2825 | 32.5778 | 258.5039 | 3.293 | 3.6502 | 0.74623 | 0.84799 | 7.3636e-10 | 97.3388
0:35 | 0:08 | 454 | 21.3073 | 260.1 | 32.3322 | 32.6279 | 258.9021 | 3.2981 | 3.6558 | 0.74788 | 0.84987 | 7.3474e-10 | 97.4888
0:35 | 0:08 | 456 | 21.3542 | 260.4 | 32.3695 | 32.6656 | 259.2007 | 3.3019 | 3.66 | 0.74953 | 0.85174 | 7.3313e-10 | 97.6012
0:35 | 0:08 | 458 | 21.4009 | 260.7 | 32.4068 | 32.7032 | 259.4993 | 3.3057 | 3.6643 | 0.75117 | 0.8536 | 7.3153e-10 | 97.7136
0:35 | 0:08 | 460 | 21.4476 | 261.3 | 32.4814 | 32.7785 | 260.0966 | 3.3133 | 3.6727 | 0.75281 | 0.85546 | 7.2993e-10 | 97.9385
0:35 | 0:08 | 462 | 21.4942 | 261.6 | 32.5187 | 32.8161 | 260.3952 | 3.3171 | 3.6769 | 0.75444 | 0.85732 | 7.2835e-10 | 98.051
0:35 | 0:08 | 464 | 21.5407 | 261.6 | 32.5187 | 32.8161 | 260.3952 | 3.3171 | 3.6769 | 0.75607 | 0.85918 | 7.2678e-10 | 98.051
0:36 | 0:08 | 466 | 21.587 | 262.3 | 32.6057 | 32.9039 | 261.092 | 3.326 | 3.6868 | 0.7577 | 0.86102 | 7.2522e-10 | 98.3133
0:36 | 0:08 | 468 | 21.6333 | 262.5 | 32.6306 | 32.929 | 261.291 | 3.3285 | 3.6896 | 0.75933 | 0.86287 | 7.2367e-10 | 98.3883
0:36 | 0:08 | 470 | 21.6795 | 262.6 | 32.643 | 32.9415 | 261.3906 | 3.3298 | 3.691 | 0.76095 | 0.86471 | 7.2213e-10 | 98.4258
0:36 | 0:08 | 472 | 21.7256 | 263 | 32.6927 | 32.9917 | 261.7887 | 3.3349 | 3.6966 | 0.76256 | 0.86655 | 7.206e-10 | 98.5757
0:36 | 0:08 | 474 | 21.7715 | 263.3 | 32.73 | 33.0294 | 262.0874 | 3.3387 | 3.7008 | 0.76418 | 0.86838 | 7.1907e-10 | 98.6882
0:36 | 0:08 | 476 | 21.8174 | 263.3 | 32.73 | 33.0294 | 262.0874 | 3.3387 | 3.7008 | 0.76579 | 0.87021 | 7.1756e-10 | 98.6882
0:36 | 0:08 | 478 | 21.8632 | 263.8 | 32.7922 | 33.0921 | 262.5851 | 3.345 | 3.7078 | 0.7674 | 0.87204 | 7.1606e-10 | 98.8756
0:36 | 0:08 | 480 | 21.9089 | 263.8 | 32.7922 | 33.0921 | 262.5851 | 3.345 | 3.7078 | 0.769 | 0.87386 | 7.1456e-10 | 98.8756
0:36 | 0:08 | 482 | 21.9545 | 264.1 | 32.8295 | 33.1297 | 262.8837 | 3.3488 | 3.7121 | 0.7706 | 0.87568 | 7.1308e-10 | 98.988
0:36 | 0:08 | 484 | 22 | 264.4 | 32.8668 | 33.1673 | 263.1823 | 3.3526 | 3.7163 | 0.7722 | 0.8775 | 7.1161e-10 | 99.1004
0:36 | 0:08 | 486 | 22.0454 | 264.5 | 32.8792 | 33.1799 | 263.2818 | 3.3539 | 3.7177 | 0.77379 | 0.87931 | 7.1014e-10 | 99.1379
0:36 | 0:08 | 488 | 22.0907 | 264.7 | 32.9041 | 33.205 | 263.4809 | 3.3564 | 3.7205 | 0.77538 | 0.88111 | 7.0868e-10 | 99.2129
0:36 | 0:08 | 490 | 22.1359 | 264.9 | 32.9289 | 33.2301 | 263.68 | 3.359 | 3.7233 | 0.77697 | 0.88292 | 7.0724e-10 | 99.2879
0:36 | 0:08 | 492 | 22.1811 | 264.9 | 32.9289 | 33.2301 | 263.68 | 3.359 | 3.7233 | 0.77855 | 0.88472 | 7.058e-10 | 99.2879
0:36 | 0:08 | 494 | 22.2261 | 265.1 | 32.9538 | 33.2552 | 263.8791 | 3.3615 | 3.7261 | 0.78013 | 0.88652 | 7.0437e-10 | 99.3628
0:36 | 0:08 | 496 | 22.2711 | 265.4 | 32.9911 | 33.2928 | 264.1777 | 3.3653 | 3.7303 | 0.78171 | 0.88831 | 7.0295e-10 | 99.4753
0:36 | 0:08 | 498 | 22.3159 | 265.6 | 33.0159 | 33.3179 | 264.3768 | 3.3679 | 3.7331 | 0.78329 | 0.8901 | 7.0153e-10 | 99.5502
0:36 | 0:08 | 500 | 22.3607 | 265.7 | 33.0284 | 33.3304 | 264.4763 | 3.3691 | 3.7345 | 0.78486 | 0.89188 | 7.0013e-10 | 99.5877
0:36 | 0:08 | 502 | 22.4054 | 265.7 | 33.0284 | 33.3304 | 264.4763 | 3.3691 | 3.7345 | 0.78642 | 0.89366 | 6.9873e-10 | 99.5877
0:36 | 0:08 | 504 | 22.4499 | 265.9 | 33.0532 | 33.3555 | 264.6754 | 3.3717 | 3.7374 | 0.78799 | 0.89544 | 6.9734e-10 | 99.6627
0:36 | 0:08 | 506 | 22.4944 | 266 | 33.0657 | 33.3681 | 264.7749 | 3.3729 | 3.7388 | 0.78955 | 0.89722 | 6.9596e-10 | 99.7001
0:36 | 0:09 | 508 | 22.5389 | 266 | 33.0657 | 33.3681 | 264.7749 | 3.3729 | 3.7388 | 0.79111 | 0.89899 | 6.9459e-10 | 99.7001
0:36 | 0:09 | 510 | 22.5832 | 266 | 33.0657 | 33.3681 | 264.7749 | 3.3729 | 3.7388 | 0.79267 | 0.90076 | 6.9323e-10 | 99.7001
0:36 | 0:09 | 512 | 22.6274 | 266.3 | 33.103 | 33.4057 | 265.0735 | 3.3767 | 3.743 | 0.79422 | 0.90252 | 6.9187e-10 | 99.8126
0:36 | 0:09 | 514 | 22.6716 | 266.4 | 33.1154 | 33.4182 | 265.1731 | 3.378 | 3.7444 | 0.79577 | 0.90428 | 6.9053e-10 | 99.8501
0:36 | 0:09 | 516 | 22.7156 | 266.4 | 33.1154 | 33.4182 | 265.1731 | 3.378 | 3.7444 | 0.79732 | 0.90604 | 6.8919e-10 | 99.8501
0:36 | 0:09 | 518 | 22.7596 | 266.4 | 33.1154 | 33.4182 | 265.1731 | 3.378 | 3.7444 | 0.79886 | 0.90779 | 6.8786e-10 | 99.8501
0:36 | 0:09 | 520 | 22.8035 | 266.7 | 33.1527 | 33.4559 | 265.4717 | 3.3818 | 3.7486 | 0.8004 | 0.90955 | 6.8653e-10 | 99.9625
0:36 | 0:09 | 522 | 22.8473 | 266.8 | 33.1651 | 33.4684 | 265.5712 | 3.3831 | 3.75 | 0.80194 | 0.91129 | 6.8522e-10 | 100
0:36 | 0:09 | 524 | 22.891 | 266.8 | 33.1651 | 33.4684 | 265.5712 | 3.3831 | 3.75 | 0.80347 | 0.91304 | 6.8391e-10 | 100
0:37 | 0:09 | 526 | 22.9347 | 266.8 | 33.1651 | 33.4684 | 265.5712 | 3.3831 | 3.75 | 0.805 | 0.91478 | 6.8261e-10 | 100
0:37 | 0:09 | 528 | 22.9783 | 266.8 | 33.1651 | 33.4684 | 265.5712 | 3.3831 | 3.75 | 0.80653 | 0.91652 | 6.8131e-10 | 100
0:37 | 0:09 | 530 | 23.0217 | 266.8 | 33.1651 | 33.4684 | 265.5712 | 3.3831 | 3.75 | 0.80806 | 0.91825 | 6.8002e-10 | 100
0:37 | 0:09 | 532 | 23.0651 | 266.8 | 33.1651 | 33.4684 | 265.5712 | 3.3831 | 3.75 | 0.80958 | 0.91998 | 6.7874e-10 | 100
0:37 | 0:09 | 534 | 23.1084 | 266.8 | 33.1651 | 33.4684 | 265.5712 | 3.3831 | 3.75 | 0.8111 | 0.92171 | 6.7747e-10 | 100
0:37 | 0:09 | 536 | 23.1517 | 266.8 | 33.1651 | 33.4684 | 265.5712 | 3.3831 | 3.75 | 0.81262 | 0.92343 | 6.7621e-10 | 100
0:37 | 0:09 | 538 | 23.1948 | 266.8 | 33.1651 | 33.4684 | 265.5712 | 3.3831 | 3.75 | 0.81414 | 0.92515 | 6.7495e-10 | 100
0:37 | 0:09 | 540 | 23.2379 | 266.8 | 33.1651 | 33.4684 | 265.5712 | 3.3831 | 3.75 | 0.81565 | 0.92687 | 6.737e-10 | 100
0:37 | 0:09 | 542 | 23.2809 | 266.8 | 33.1651 | 33.4684 | 265.5712 | 3.3831 | 3.75 | 0.81716 | 0.92859 | 6.7245e-10 | 100
0:37 | 0:09 | 544 | 23.3238 | 266.8 | 33.1651 | 33.4684 | 265.5712 | 3.3831 | 3.75 | 0.81866 | 0.9303 | 6.7122e-10 | 100
0:37 | 0:09 | 546 | 23.3666 | 266.8 | 33.1651 | 33.4684 | 265.5712 | 3.3831 | 3.75 | 0.82017 | 0.93201 | 6.6999e-10 | 100
0:37 | 0:09 | 548 | 23.4094 | 266.8 | 33.1651 | 33.4684 | 265.5712 | 3.3831 | 3.75 | 0.82167 | 0.93371 | 6.6876e-10 | 100
0:37 | 0:09 | 550 | 23.4521 | 266.8 | 33.1651 | 33.4684 | 265.5712 | 3.3831 | 3.75 | 0.82316 | 0.93541 | 6.6755e-10 | 100
0:37 | 0:09 | 552 | 23.4947 | 266.8 | 33.1651 | 33.4684 | 265.5712 | 3.3831 | 3.75 | 0.82466 | 0.93711 | 6.6634e-10 | 100
0:37 | 0:09 | 554 | 23.5372 | 266.8 | 33.1651 | 33.4684 | 265.5712 | 3.3831 | 3.75 | 0.82615 | 0.93881 | 6.6513e-10 | 100
0:37 | 0:09 | 556 | 23.5797 | 266.8 | 33.1651 | 33.4684 | 265.5712 | 3.3831 | 3.75 | 0.82764 | 0.9405 | 6.6393e-10 | 100
0:37 | 0:09 | 558 | 23.622 | 266.8 | 33.1651 | 33.4684 | 265.5712 | 3.3831 | 3.75 | 0.82913 | 0.94219 | 6.6274e-10 | 100
0:37 | 0:09 | 560 | 23.6643 | 266.8 | 33.1651 | 33.4684 | 265.5712 | 3.3831 | 3.75 | 0.83061 | 0.94388 | 6.6156e-10 | 100
0:37 | 0:09 | 562 | 23.7065 | 266.8 | 33.1651 | 33.4684 | 265.5712 | 3.3831 | 3.75 | 0.8321 | 0.94556 | 6.6038e-10 | 100
0:37 | 0:09 | 564 | 23.7487 | 266.8 | 33.1651 | 33.4684 | 265.5712 | 3.3831 | 3.75 | 0.83358 | 0.94724 | 6.5921e-10 | 100
0:37 | 0:09 | 566 | 23.7908 | 266.8 | 33.1651 | 33.4684 | 265.5712 | 3.3831 | 3.75 | 0.83505 | 0.94892 | 6.5804e-10 | 100
0:37 | 0:10 | 568 | 23.8328 | 266.8 | 33.1651 | 33.4684 | 265.5712 | 3.3831 | 3.75 | 0.83653 | 0.9506 | 6.5688e-10 | 100
0:37 | 0:10 | 570 | 23.8747 | 266.8 | 33.1651 | 33.4684 | 265.5712 | 3.3831 | 3.75 | 0.838 | 0.95227 | 6.5573e-10 | 100
0:37 | 0:10 | 572 | 23.9165 | 266.8 | 33.1651 | 33.4684 | 265.5712 | 3.3831 | 3.75 | 0.83947 | 0.95394 | 6.5458e-10 | 100
0:37 | 0:10 | 574 | 23.9583 | 266.8 | 33.1651 | 33.4684 | 265.5712 | 3.3831 | 3.75 | 0.84093 | 0.95561 | 6.5344e-10 | 100
0:37 | 0:10 | 576 | 24 | 266.8 | 33.1651 | 33.4684 | 265.5712 | 3.3831 | 3.75 | 0.8424 | 0.95727 | 6.5231e-10 | 100
0:37 | 0:10 | 578 | 24.0416 | 266.8 | 33.1651 | 33.4684 | 265.5712 | 3.3831 | 3.75 | 0.84386 | 0.95893 | 6.5118e-10 | 100
0:37 | 0:10 | 580 | 24.0832 | 266.8 | 33.1651 | 33.4684 | 265.5712 | 3.3831 | 3.75 | 0.84532 | 0.96059 | 6.5005e-10 | 100
0:37 | 0:10 | 582 | 24.1247 | 266.8 | 33.1651 | 33.4684 | 265.5712 | 3.3831 | 3.75 | 0.84677 | 0.96224 | 6.4893e-10 | 100
0:37 | 0:10 | 584 | 24.1661 | 266.8 | 33.1651 | 33.4684 | 265.5712 | 3.3831 | 3.75 | 0.84823 | 0.96389 | 6.4782e-10 | 100
0:38 | 0:10 | 586 | 24.2074 | 266.8 | 33.1651 | 33.4684 | 265.5712 | 3.3831 | 3.75 | 0.84968 | 0.96554 | 6.4672e-10 | 100
0:38 | 0:10 | 588 | 24.2487 | 266.8 | 33.1651 | 33.4684 | 265.5712 | 3.3831 | 3.75 | 0.85113 | 0.96719 | 6.4562e-10 | 100
0:38 | 0:10 | 590 | 24.2899 | 266.8 | 33.1651 | 33.4684 | 265.5712 | 3.3831 | 3.75 | 0.85257 | 0.96883 | 6.4452e-10 | 100
0:38 | 0:10 | 592 | 24.3311 | 266.8 | 33.1651 | 33.4684 | 265.5712 | 3.3831 | 3.75 | 0.85402 | 0.97047 | 6.4343e-10 | 100
0:38 | 0:10 | 594 | 24.3721 | 266.8 | 33.1651 | 33.4684 | 265.5712 | 3.3831 | 3.75 | 0.85546 | 0.97211 | 6.4235e-10 | 100
0:38 | 0:10 | 596 | 24.4131 | 266.8 | 33.1651 | 33.4684 | 265.5712 | 3.3831 | 3.75 | 0.8569 | 0.97375 | 6.4127e-10 | 100
0:38 | 0:10 | 598 | 24.454 | 266.8 | 33.1651 | 33.4684 | 265.5712 | 3.3831 | 3.75 | 0.85833 | 0.97538 | 6.4019e-10 | 100
0:38 | 0:10 | 600 | 24.4949 | 266.8 | 33.1651 | 33.4684 | 265.5712 | 3.3831 | 3.75 | 0.85977 | 0.97701 | 6.3913e-10 | 100
0:38 | 0:10 | 602 | 24.5357 | 266.8 | 33.1651 | 33.4684 | 265.5712 | 3.3831 | 3.75 | 0.8612 | 0.97864 | 6.3806e-10 | 100
0:38 | 0:10 | 604 | 24.5764 | 266.8 | 33.1651 | 33.4684 | 265.5712 | 3.3831 | 3.75 | 0.86263 | 0.98026 | 6.3701e-10 | 100
0:38 | 0:10 | 606 | 24.6171 | 266.8 | 33.1651 | 33.4684 | 265.5712 | 3.3831 | 3.75 | 0.86406 | 0.98188 | 6.3595e-10 | 100
0:38 | 0:10 | 608 | 24.6577 | 266.8 | 33.1651 | 33.4684 | 265.5712 | 3.3831 | 3.75 | 0.86548 | 0.9835 | 6.3491e-10 | 100
0:38 | 0:10 | 610 | 24.6982 | 266.8 | 33.1651 | 33.4684 | 265.5712 | 3.3831 | 3.75 | 0.8669 | 0.98512 | 6.3387e-10 | 100
0:38 | 0:10 | 612 | 24.7386 | 266.8 | 33.1651 | 33.4684 | 265.5712 | 3.3831 | 3.75 | 0.86832 | 0.98673 | 6.3283e-10 | 100
0:38 | 0:10 | 614 | 24.779 | 266.8 | 33.1651 | 33.4684 | 265.5712 | 3.3831 | 3.75 | 0.86974 | 0.98834 | 6.318e-10 | 100
0:38 | 0:10 | 616 | 24.8193 | 266.8 | 33.1651 | 33.4684 | 265.5712 | 3.3831 | 3.75 | 0.87116 | 0.98995 | 6.3077e-10 | 100
0:38 | 0:10 | 618 | 24.8596 | 266.8 | 33.1651 | 33.4684 | 265.5712 | 3.3831 | 3.75 | 0.87257 | 0.99156 | 6.2975e-10 | 100
0:38 | 0:10 | 620 | 24.8998 | 266.8 | 33.1651 | 33.4684 | 265.5712 | 3.3831 | 3.75 | 0.87398 | 0.99316 | 6.2873e-10 | 100
0:38 | 0:10 | 622 | 24.9399 | 266.8 | 33.1651 | 33.4684 | 265.5712 | 3.3831 | 3.75 | 0.87539 | 0.99476 | 6.2772e-10 | 100
0:38 | 0:10 | 624 | 24.98 | 266.8 | 33.1651 | 33.4684 | 265.5712 | 3.3831 | 3.75 | 0.87679 | 0.99636 | 6.2671e-10 | 100
0:38 | 0:11 | 626 | 25.02 | 266.8 | 33.1651 | 33.4684 | 265.5712 | 3.3831 | 3.75 | 0.8782 | 0.99795 | 6.2571e-10 | 100
0:38 | 0:11 | 628 | 25.0599 | 266.8 | 33.1651 | 33.4684 | 265.5712 | 3.3831 | 3.75 | 0.8796 | 0.99955 | 6.2472e-10 | 100